## Электродвигатели
ТАБЛИЦА №3 (РЭ) - ОСНОВНЫЕ ПАРАМЕТРЫ
№ строки | Условное обозначение привода | Конструктивная схема | Частота вращения выходного вала n1, об/мин | Пределы настройки крутящего момента - верхний в режиме S2-15мин M2 , Н·м | Тип присоединения к арматуре | Масса привода не более, кг | Двигатель | Ток макс. Момента привода, A (для справки) | Мощность, которую способен развивать двигатель привода, Вт | Потребляемая из сети электрическая можность, Вт | Пусковой ток | Номинальный ток | Напряжение питания | Количество фаз
| 1 | 2 | 3 | #REF! |  | #REF! | #REF! | #REF! | #REF! | #REF! | #REF! | #REF! | #REF! | #REF!
8 | ЭП4 Х1Х2-Х3-15-4-... | 40 | 4 | 15 | МК | 30 | ДАТ75-25-1,5 | 0.4 | 0.025 |  | 0.38 | 0.15 | 380 | 3
9 | ЭП4 Х1Х2-Х3-15-5,6-... | 40 | 5.6 | 15 | МК | 30 | ДАТ75-25-1,5 | 0.4 | 0.025 |  | 0.38 | 0.15 | 380 | 3
10 | ЭП4 Х1Х2-Х3-15-8-... | 40 | 8 | 15 | МК | 30 | ДАТ75-25-1,5 | 0.4 | 0.025 |  | 0.38 | 0.15 | 380 | 3
11 | ЭП4 Х1Х2-Х3-15-11-... | 40 | 11 | 15 | МК | 30 | АИРТС50А4К | 0.4 | 0.06 |  | 1.3 | 0.33 | 380 | 3
12 | ЭП4 Х1Х2-Х3-15-16-... | 40 | 16 | 15 | МК | 32 | АИРТС50А4К | 0.5 | 0.06 |  | 1.3 | 0.33 | 380 | 3
13 | ЭП4 Х1Х2-Х3-15-22-... | 40 | 22 | 15 | МК | 32 | АИРТС50А4 | 0.5 | 0.06 |  | 1.3 | 0.33 | 380 | 3
14 | ЭП4 Х1Х2-Х3-15-32-... | 40 | 32 | 15 | МК | 32 | АИРТС50А2 | 0.9 | 0.09 |  | 1.3 | 0.33 | 380 | 3
15 | ЭП4 Х1Х2-Х3-15-45-... | 40 | 45 | 15 | МК | 32 | АИРТС56В4 | 1 | 0.18 |  | 3.8 | 0.94 | 380 | 3
16 | ЭП4 Х1Х2-Х3-15-63-... | 40 | 63 | 15 | МК | 32 | АИРТС56В2 | 1 | 0.25 |  | 3.4 | 0.86 | 380 | 3
17 | ЭП4 Х1Х2-Х3-15-90-... | 40 | 90 | 15 | МК | 32 | АИРТС63А2 | 1 | 0.37 |  | 3.7 | 0.85 | 380 | 3
18 | ЭП4 Х1Х2-Х3-15-125-... | 40 | 125 | 15 | МК | 38 | АИРТС63А2 | 1.2 | 0.37 |  | 3.7 | 0.85 | 380 | 3
19 | ЭП4 Х1Х2-Х3-15-180-... | 40 | 180 | 15 | МК | 38 | АИРТС63В2 | 1.3 | 0.55 |  | 5.5 | 1.27 | 380 | 3
20 | ЭП4 Х1Х2-Х3-15-4-... | 40 | 4 | 15 | F07 | 30 | ДАТ75-25-1,5 | 0.4 | 0.025 |  | 0.38 | 0.15 | 380 | 3
21 | ЭП4 Х1Х2-Х3-15-5,6-... | 40 | 5.6 | 15 | F07 | 30 | ДАТ75-25-1,5 | 0.4 | 0.025 |  | 0.38 | 0.15 | 380 | 3
22 | ЭП4 Х1Х2-Х3-15-8-... | 40 | 8 | 15 | F07 | 30 | ДАТ75-25-1,5 | 0.4 | 0.025 |  | 0.38 | 0.15 | 380 | 3
23 | ЭП4 Х1Х2-Х3-15-11-... | 40 | 11 | 15 | F07 | 30 | АИРТС50А4К | 0.4 | 0.06 |  | 1.3 | 0.33 | 380 | 3
24 | ЭП4 Х1Х2-Х3-15-16-... | 40 | 16 | 15 | F07 | 32 | АИРТС50А4К | 0.5 | 0.06 |  | 1.3 | 0.33 | 380 | 3
25 | ЭП4 Х1Х2-Х3-15-22-... | 40 | 22 | 15 | F07 | 32 | АИРТС50А4 | 0.5 | 0.06 |  | 1.3 | 0.33 | 380 | 3
26 | ЭП4 Х1Х2-Х3-15-32-... | 40 | 32 | 15 | F07 | 32 | АИРТС50А2 | 0.9 | 0.09 |  | 1.3 | 0.33 | 380 | 3
27 | ЭП4 Х1Х2-Х3-15-45-... | 40 | 45 | 15 | F07 | 32 | АИРТС56В4 | 1 | 0.18 |  | 3.8 | 0.94 | 380 | 3
28 | ЭП4 Х1Х2-Х3-15-63-... | 40 | 63 | 15 | F07 | 32 | АИРТС56В2 | 1 | 0.25 |  | 3.4 | 0.86 | 380 | 3
29 | ЭП4 Х1Х2-Х3-15-90-... | 40 | 90 | 15 | F07 | 32 | АИРТС63А2 | 1 | 0.37 |  | 3.7 | 0.85 | 380 | 3
30 | ЭП4 Х1Х2-Х3-15-125-... | 40 | 125 | 15 | F07 | 38 | АИРТС63А2 | 1.2 | 0.37 |  | 3.7 | 0.85 | 380 | 3
31 | ЭП4 Х1Х2-Х3-15-180-... | 40 | 180 | 15 | F07 | 38 | АИРТС63В2 | 1.3 | 0.55 |  | 5.5 | 1.27 | 380 | 3
32 | ЭП4 Х1Х2-Х3-30-4-... | 40 | 4 | 30 | МК | 32 | ДАТ75-25-1,5 | 0.4 | 0.025 |  | 0.38 | 0.15 | 380 | 3
33 | ЭП4 Х1Х2-Х3-30-5,6-... | 40 | 5.6 | 30 | МК | 32 | АИРТС50А4К | 0.4 | 0.06 |  | 1.3 | 0.33 | 380 | 3
34 | ЭП4 Х1Х2-Х3-30-8-... | 40 | 8 | 30 | МК | 32 | АИРТС50А4К | 0.5 | 0.06 |  | 1.3 | 0.33 | 380 | 3
35 | ЭП4 Х1Х2-Х3-30-11-... | 40 | 11 | 30 | МК | 32 | АИРТС50А4 | 0.5 | 0.06 |  | 1.3 | 0.33 | 380 | 3
36 | ЭП4 Х1Х2-Х3-30-16-... | 40 | 16 | 30 | МК | 32 | АИРТС50А2 | 0.5 | 0.09 |  | 1.3 | 0.33 | 380 | 3
37 | ЭП4 Х1Х2-Х3-30-22-... | 40 | 22 | 30 | МК | 32 | АИРТС56А4 | 0.6 | 0.12 |  | 2.2 | 0.55 | 380 | 3
38 | ЭП4 Х1Х2-Х3-30-32-... | 40 | 32 | 30 | МК | 32 | АИРТС56В4 | 1.1 | 0.18 |  | 3.8 | 0.94 | 380 | 3
39 | ЭП4 Х1Х2-Х3-30-45-... | 40 | 45 | 30 | МК | 32 | АИРТС56А2 | 1.2 | 0.18 |  | 2.5 | 0.63 | 380 | 3
40 | ЭП4 Х1Х2-Х3-30-63-... | 40 | 63 | 30 | МК | 39 | АИРТС63А2 | 1.2 | 0.37 |  | 3.7 | 0.85 | 380 | 3
41 | ЭП4 Х1Х2-Х3-30-90-... | 40 | 90 | 30 | МК | 39 | АИРТС63В4 | 2.6 | 0.37 |  | 4 | 1.04 | 380 | 3
42 | ЭП4 Х1Х2-Х3-30-125-... | 40 | 125 | 30 | МК | 39 | АИРТС63В2 | 2.6 | 0.55 |  | 5.5 | 1.27 | 380 | 3
43 | ЭП4 Х1Х2-Х3-30-180-... | 40 | 180 | 30 | МК | 39 | АИРТС71А2 | 2.7 | 1 |  | 14.3 | 2.6 | 380 | 3
44 | ЭП4 Х1Х2-Х3-30-4-... | 40 | 4 | 30 | АК | 32 | ДАТ75-25-1,5 | 0.4 | 0.025 |  | 0.38 | 0.15 | 380 | 3
45 | ЭП4 Х1Х2-Х3-30-5,6-... | 40 | 5.6 | 30 | АК | 32 | АИРТС50А4К | 0.4 | 0.06 |  | 1.3 | 0.33 | 380 | 3
46 | ЭП4 Х1Х2-Х3-30-8-... | 40 | 8 | 30 | АК | 32 | АИРТС50А4К | 0.5 | 0.06 |  | 1.3 | 0.33 | 380 | 3
47 | ЭП4 Х1Х2-Х3-30-11-... | 40 | 11 | 30 | АК | 32 | АИРТС50А4 | 0.5 | 0.06 |  | 1.3 | 0.33 | 380 | 3
48 | ЭП4 Х1Х2-Х3-30-16-... | 40 | 16 | 30 | АК | 32 | АИРТС50А2 | 0.5 | 0.09 |  | 1.3 | 0.33 | 380 | 3
49 | ЭП4 Х1Х2-Х3-30-22-... | 40 | 22 | 30 | АК | 32 | АИРТС56А4 | 0.6 | 0.12 |  | 2.2 | 0.55 | 380 | 3
50 | ЭП4 Х1Х2-Х3-30-32-... | 40 | 32 | 30 | АК | 32 | АИРТС56В4 | 1.1 | 0.18 |  | 3.8 | 0.94 | 380 | 3
51 | ЭП4 Х1Х2-Х3-30-45-... | 40 | 45 | 30 | АК | 32 | АИРТС56А2 | 1.2 | 0.18 |  | 2.5 | 0.63 | 380 | 3
52 | ЭП4 Х1Х2-Х3-30-63-... | 40 | 63 | 30 | АК | 39 | АИРТС63А2 | 1.2 | 0.37 |  | 3.7 | 0.85 | 380 | 3
53 | ЭП4 Х1Х2-Х3-30-90-... | 40 | 90 | 30 | АК | 39 | АИРТС63В4 | 2.6 | 0.37 |  | 4 | 1.04 | 380 | 3
54 | ЭП4 Х1Х2-Х3-30-125-... | 40 | 125 | 30 | АК | 39 | АИРТС63В2 | 2.6 | 0.55 |  | 5.5 | 1.27 | 380 | 3
55 | ЭП4 Х1Х2-Х3-30-180-... | 40 | 180 | 30 | АК | 39 | АИРТС71А2 | 2.7 | 1 |  | 14.3 | 2.6 | 380 | 3
56 | ЭП4 Х1Х2-Х3-30-4-... | 40 | 4 | 30 | АЧ | 32 | ДАТ75-25-1,5 | 0.4 | 0.025 |  | 0.38 | 0.15 | 380 | 3
57 | ЭП4 Х1Х2-Х3-30-5,6-... | 40 | 5.6 | 30 | АЧ | 32 | АИРТС50А4К | 0.4 | 0.06 |  | 1.3 | 0.33 | 380 | 3
58 | ЭП4 Х1Х2-Х3-30-8-... | 40 | 8 | 30 | АЧ | 32 | АИРТС50А4К | 0.5 | 0.06 |  | 1.3 | 0.33 | 380 | 3
59 | ЭП4 Х1Х2-Х3-30-11-... | 40 | 11 | 30 | АЧ | 32 | АИРТС50А4 | 0.5 | 0.06 |  | 1.3 | 0.33 | 380 | 3
60 | ЭП4 Х1Х2-Х3-30-16-... | 40 | 16 | 30 | АЧ | 32 | АИРТС50А2 | 0.5 | 0.09 |  | 1.3 | 0.33 | 380 | 3
61 | ЭП4 Х1Х2-Х3-30-22-... | 40 | 22 | 30 | АЧ | 32 | АИРТС56А4 | 0.6 | 0.12 |  | 2.2 | 0.55 | 380 | 3
62 | ЭП4 Х1Х2-Х3-30-32-... | 40 | 32 | 30 | АЧ | 32 | АИРТС56В4 | 1.1 | 0.18 |  | 3.8 | 0.94 | 380 | 3
63 | ЭП4 Х1Х2-Х3-30-45-... | 40 | 45 | 30 | АЧ | 32 | АИРТС56А2 | 1.2 | 0.18 |  | 2.5 | 0.63 | 380 | 3
64 | ЭП4 Х1Х2-Х3-30-63-... | 40 | 63 | 30 | АЧ | 39 | АИРТС63А2 | 1.2 | 0.37 |  | 3.7 | 0.85 | 380 | 3
65 | ЭП4 Х1Х2-Х3-30-90-... | 40 | 90 | 30 | АЧ | 39 | АИРТС63В4 | 2.6 | 0.37 |  | 4 | 1.04 | 380 | 3
66 | ЭП4 Х1Х2-Х3-30-125-... | 40 | 125 | 30 | АЧ | 39 | АИРТС63В2 | 2.6 | 0.55 |  | 5.5 | 1.27 | 380 | 3
67 | ЭП4 Х1Х2-Х3-30-180-... | 40 | 180 | 30 | АЧ | 39 | АИРТС71А2 | 2.7 | 1 |  | 14.3 | 2.6 | 380 | 3
68 | ЭП4 Х1Х2-Х3-30-4-... | 40 | 4 | 30 | F07 | 32 | ДАТ75-25-1,5 | 0.4 | 0.025 |  | 0.38 | 0.15 | 380 | 3
69 | ЭП4 Х1Х2-Х3-30-5,6-... | 40 | 5.6 | 30 | F07 | 32 | АИРТС50А4К | 0.4 | 0.06 |  | 1.3 | 0.33 | 380 | 3
70 | ЭП4 Х1Х2-Х3-30-8-... | 40 | 8 | 30 | F07 | 32 | АИРТС50А4К | 0.5 | 0.06 |  | 1.3 | 0.33 | 380 | 3
71 | ЭП4 Х1Х2-Х3-30-11-... | 40 | 11 | 30 | F07 | 32 | АИРТС50А4 | 0.5 | 0.06 |  | 1.3 | 0.33 | 380 | 3
72 | ЭП4 Х1Х2-Х3-30-16-... | 40 | 16 | 30 | F07 | 32 | АИРТС50А2 | 0.5 | 0.09 |  | 1.3 | 0.33 | 380 | 3
73 | ЭП4 Х1Х2-Х3-30-22-... | 40 | 22 | 30 | F07 | 32 | АИРТС56А4 | 0.6 | 0.12 |  | 2.2 | 0.55 | 380 | 3
74 | ЭП4 Х1Х2-Х3-30-32-... | 40 | 32 | 30 | F07 | 32 | АИРТС56В4 | 1.1 | 0.18 |  | 3.8 | 0.94 | 380 | 3
75 | ЭП4 Х1Х2-Х3-30-45-... | 40 | 45 | 30 | F07 | 32 | АИРТС56А2 | 1.2 | 0.18 |  | 2.5 | 0.63 | 380 | 3
76 | ЭП4 Х1Х2-Х3-30-63-... | 40 | 63 | 30 | F07 | 39 | АИРТС63А2 | 1.2 | 0.37 |  | 3.7 | 0.85 | 380 | 3
77 | ЭП4 Х1Х2-Х3-30-90-... | 40 | 90 | 30 | F07 | 39 | АИРТС63В4 | 2.6 | 0.37 |  | 4 | 1.04 | 380 | 3
78 | ЭП4 Х1Х2-Х3-30-125-... | 40 | 125 | 30 | F07 | 39 | АИРТС63В2 | 2.6 | 0.55 |  | 5.5 | 1.27 | 380 | 3
79 | ЭП4 Х1Х2-Х3-30-180-... | 40 | 180 | 30 | F07 | 39 | АИРТС71А2 | 2.7 | 1 |  | 14.3 | 2.6 | 380 | 3
80 | ЭП4 Х1Х2-Х3-60-4-... | 40 | 4 | 60 | МК | 32 | АИРТС50А4К | 0.8 | 0.06 |  | 1.3 | 0.33 | 380 | 3
81 | ЭП4 Х1Х2-Х3-60-5,6-... | 40 | 5.6 | 60 | МК | 32 | АИРТС50А4 | 0.8 | 0.06 |  | 1.3 | 0.33 | 380 | 3
82 | ЭП4 Х1Х2-Х3-60-8-... | 40 | 8 | 60 | МК | 32 | АИРТС50А2 | 0.6 | 0.09 |  | 1.3 | 0.33 | 380 | 3
83 | ЭП4 Х1Х2-Х3-60-11-... | 40 | 11 | 60 | МК | 32 | АИРТС50А2 | 0.6 | 0.09 |  | 1.3 | 0.33 | 380 | 3
84 | ЭП4 Х1Х2-Х3-60-16-... | 40 | 16 | 60 | МК | 32 | АИРТС56А4 | 1 | 0.12 |  | 2.2 | 0.55 | 380 | 3
85 | ЭП4 Х1Х2-Х3-60-22-... | 40 | 22 | 60 | МК | 32 | АИРТС56А2 | 1 | 0.18 |  | 2.5 | 0.63 | 380 | 3
86 | ЭП4 Х1Х2-Х3-60-32-... | 40 | 32 | 60 | МК | 38 | АИРТС63А4 | 2.1 | 0.25 |  | 2.8 | 0.73 | 380 | 3
87 | ЭП4 Х1Х2-Х3-60-45-... | 40 | 45 | 60 | МК | 38 | АИРТС63А2 | 2.8 | 0.37 |  | 3.7 | 0.85 | 380 | 3
88 | ЭП4 Х1Х2-Х3-60-63-... | 40 | 63 | 60 | МК | 38 | АИРТС71В4 | 2.6 | 0.8 |  | 11.5 | 2.3 | 380 | 3
89 | ЭП4 Х1Х2-Х3-60-90-... | 40 | 90 | 60 | МК | 38 | АИРТС71В4 | 2.6 | 0.8 |  | 11.5 | 2.3 | 380 | 3
90 | ЭП4 Х1Х2-Х3-60-125-... | 40 | 125 | 60 | МК | 38 | АИРТС71В2 | 3 | 1.2 |  | 16.5 | 3 | 380 | 3
91 | ЭП4 Х1Х2-Х3-60-180-... | 40 | 180 | 60 | МК | 42 | АИРТС80А2 | 3.2 | 1.5 |  | 20.5 | 3.6 | 380 | 3
92 | ЭП4 Х1Х2-Х3-60-4-... | 40 | 4 | 60 | АК | 32 | АИРТС50А4К | 0.8 | 0.06 |  | 1.3 | 0.33 | 380 | 3
93 | ЭП4 Х1Х2-Х3-60-5,6-... | 40 | 5.6 | 60 | АК | 32 | АИРТС50А4 | 0.8 | 0.06 |  | 1.3 | 0.33 | 380 | 3
94 | ЭП4 Х1Х2-Х3-60-8-... | 40 | 8 | 60 | АК | 32 | АИРТС50А2 | 0.6 | 0.09 |  | 1.3 | 0.33 | 380 | 3
95 | ЭП4 Х1Х2-Х3-60-11-... | 40 | 11 | 60 | АК | 32 | АИРТС50А2 | 0.6 | 0.09 |  | 1.3 | 0.33 | 380 | 3
96 | ЭП4 Х1Х2-Х3-60-16-... | 40 | 16 | 60 | АК | 32 | АИРТС56А4 | 1 | 0.12 |  | 2.2 | 0.55 | 380 | 3
97 | ЭП4 Х1Х2-Х3-60-22-... | 40 | 22 | 60 | АК | 32 | АИРТС56А2 | 1 | 0.18 |  | 2.5 | 0.63 | 380 | 3
98 | ЭП4 Х1Х2-Х3-60-32-... | 40 | 32 | 60 | АК | 38 | АИРТС63А4 | 2.1 | 0.25 |  | 2.8 | 0.73 | 380 | 3
99 | ЭП4 Х1Х2-Х3-60-45-... | 40 | 45 | 60 | АК | 38 | АИРТС63А2 | 2.8 | 0.37 |  | 3.7 | 0.85 | 380 | 3
100 | ЭП4 Х1Х2-Х3-60-63-... | 40 | 63 | 60 | АК | 38 | АИРТС71В4 | 2.6 | 0.8 |  | 11.5 | 2.3 | 380 | 3
101 | ЭП4 Х1Х2-Х3-60-90-... | 40 | 90 | 60 | АК | 38 | АИРТС71В4 | 2.6 | 0.8 |  | 11.5 | 2.3 | 380 | 3
102 | ЭП4 Х1Х2-Х3-60-125-... | 40 | 125 | 60 | АК | 38 | АИРТС71В2 | 3 | 1.2 |  | 16.5 | 3 | 380 | 3
103 | ЭП4 Х1Х2-Х3-60-180-... | 40 | 180 | 60 | АК | 42 | АИРТС80А2 | 3.2 | 1.5 |  | 20.5 | 3.6 | 380 | 3
104 | ЭП4 Х1Х2-Х3-60-4-... | 40 | 4 | 60 | АЧ | 32 | АИРТС50А4К | 0.8 | 0.06 |  | 1.3 | 0.33 | 380 | 3
105 | ЭП4 Х1Х2-Х3-60-5,6-... | 40 | 5.6 | 60 | АЧ | 32 | АИРТС50А4 | 0.8 | 0.06 |  | 1.3 | 0.33 | 380 | 3
106 | ЭП4 Х1Х2-Х3-60-8-... | 40 | 8 | 60 | АЧ | 32 | АИРТС50А2 | 0.6 | 0.09 |  | 1.3 | 0.33 | 380 | 3
107 | ЭП4 Х1Х2-Х3-60-11-... | 40 | 11 | 60 | АЧ | 32 | АИРТС50А2 | 0.6 | 0.09 |  | 1.3 | 0.33 | 380 | 3
108 | ЭП4 Х1Х2-Х3-60-16-... | 40 | 16 | 60 | АЧ | 32 | АИРТС56А4 | 1 | 0.12 |  | 2.2 | 0.55 | 380 | 3
109 | ЭП4 Х1Х2-Х3-60-22-... | 40 | 22 | 60 | АЧ | 32 | АИРТС56А2 | 1 | 0.18 |  | 2.5 | 0.63 | 380 | 3
110 | ЭП4 Х1Х2-Х3-60-32-... | 40 | 32 | 60 | АЧ | 38 | АИРТС63А4 | 2.1 | 0.25 |  | 2.8 | 0.73 | 380 | 3
111 | ЭП4 Х1Х2-Х3-60-45-... | 40 | 45 | 60 | АЧ | 38 | АИРТС63А2 | 2.8 | 0.37 |  | 3.7 | 0.85 | 380 | 3
112 | ЭП4 Х1Х2-Х3-60-63-... | 40 | 63 | 60 | АЧ | 38 | АИРТС71В4 | 2.6 | 0.8 |  | 11.5 | 2.3 | 380 | 3
113 | ЭП4 Х1Х2-Х3-60-90-... | 40 | 90 | 60 | АЧ | 38 | АИРТС71В4 | 2.6 | 0.8 |  | 11.5 | 2.3 | 380 | 3
114 | ЭП4 Х1Х2-Х3-60-125-... | 40 | 125 | 60 | АЧ | 38 | АИРТС71В2 | 3 | 1.2 |  | 16.5 | 3 | 380 | 3
115 | ЭП4 Х1Х2-Х3-60-180-... | 40 | 180 | 60 | АЧ | 42 | АИРТС80А2 | 3.2 | 1.5 |  | 20.5 | 3.6 | 380 | 3
116 | ЭП4 Х1Х2-Х3-60-4-... | 40 | 4 | 60 | F07 | 32 | АИРТС50А4К | 0.8 | 0.06 |  | 1.3 | 0.33 | 380 | 3
117 | ЭП4 Х1Х2-Х3-60-5,6-... | 40 | 5.6 | 60 | F07 | 32 | АИРТС50А4 | 0.8 | 0.06 |  | 1.3 | 0.33 | 380 | 3
118 | ЭП4 Х1Х2-Х3-60-8-... | 40 | 8 | 60 | F07 | 32 | АИРТС50А2 | 0.6 | 0.09 |  | 1.3 | 0.33 | 380 | 3
119 | ЭП4 Х1Х2-Х3-60-11-... | 40 | 11 | 60 | F07 | 32 | АИРТС50А2 | 0.6 | 0.09 |  | 1.3 | 0.33 | 380 | 3
120 | ЭП4 Х1Х2-Х3-60-16-... | 40 | 16 | 60 | F07 | 32 | АИРТС56А4 | 1 | 0.12 |  | 2.2 | 0.55 | 380 | 3
121 | ЭП4 Х1Х2-Х3-60-22-... | 40 | 22 | 60 | F07 | 32 | АИРТС56А2 | 1 | 0.18 |  | 2.5 | 0.63 | 380 | 3
122 | ЭП4 Х1Х2-Х3-60-32-... | 40 | 32 | 60 | F07 | 38 | АИРТС63А4 | 2.1 | 0.25 |  | 2.8 | 0.73 | 380 | 3
123 | ЭП4 Х1Х2-Х3-60-45-... | 40 | 45 | 60 | F07 | 38 | АИРТС63А2 | 2.8 | 0.37 |  | 3.7 | 0.85 | 380 | 3
124 | ЭП4 Х1Х2-Х3-60-63-... | 40 | 63 | 60 | F07 | 38 | АИРТС71В4 | 2.6 | 0.8 |  | 11.5 | 2.3 | 380 | 3
125 | ЭП4 Х1Х2-Х3-60-90-... | 40 | 90 | 60 | F07 | 38 | АИРТС71В4 | 2.6 | 0.8 |  | 11.5 | 2.3 | 380 | 3
126 | ЭП4 Х1Х2-Х3-60-125-... | 40 | 125 | 60 | F07 | 38 | АИРТС71В2 | 3 | 1.2 |  | 16.5 | 3 | 380 | 3
127 | ЭП4 Х1Х2-Х3-60-180-... | 40 | 180 | 60 | F10 | 42 | АИРТС80А2 | 3.2 | 1.5 |  | 20.5 | 3.6 | 380 | 3
128 | ЭП4 Х1Х2-Х3-60-4-... | 40 | 4 | 60 | F10 | 32 | АИРТС50А4К | 0.8 | 0.06 |  | 1.3 | 0.33 | 380 | 3
129 | ЭП4 Х1Х2-Х3-60-5,6-... | 40 | 5.6 | 60 | F10 | 32 | АИРТС50А4 | 0.8 | 0.06 |  | 1.3 | 0.33 | 380 | 3
130 | ЭП4 Х1Х2-Х3-60-8-... | 40 | 8 | 60 | F10 | 32 | АИРТС50А2 | 0.6 | 0.09 |  | 1.3 | 0.33 | 380 | 3
131 | ЭП4 Х1Х2-Х3-60-11-... | 40 | 11 | 60 | F10 | 32 | АИРТС50А2 | 0.6 | 0.09 |  | 1.3 | 0.33 | 380 | 3
132 | ЭП4 Х1Х2-Х3-60-16-... | 40 | 16 | 60 | F10 | 32 | АИРТС56А4 | 1 | 0.12 |  | 2.2 | 0.55 | 380 | 3
133 | ЭП4 Х1Х2-Х3-60-22-... | 40 | 22 | 60 | F10 | 32 | АИРТС56А2 | 1 | 0.18 |  | 2.5 | 0.63 | 380 | 3
134 | ЭП4 Х1Х2-Х3-60-32-... | 40 | 32 | 60 | F10 | 38 | АИРТС63А4 | 2.1 | 0.25 |  | 2.8 | 0.73 | 380 | 3
135 | ЭП4 Х1Х2-Х3-60-45-... | 40 | 45 | 60 | F10 | 38 | АИРТС63А2 | 2.8 | 0.37 |  | 3.7 | 0.85 | 380 | 3
136 | ЭП4 Х1Х2-Х3-60-63-... | 40 | 63 | 60 | F10 | 38 | АИРТС71В4 | 2.6 | 0.8 |  | 11.5 | 2.3 | 380 | 3
137 | ЭП4 Х1Х2-Х3-60-90-... | 40 | 90 | 60 | F10 | 38 | АИРТС71В4 | 2.6 | 0.8 |  | 11.5 | 2.3 | 380 | 3
138 | ЭП4 Х1Х2-Х3-60-125-... | 40 | 125 | 60 | F10 | 38 | АИРТС71В2 | 3 | 1.2 |  | 16.5 | 3 | 380 | 3
139 | ЭП4 Х1Х2-Х3-60-180-... | 40 | 180 | 60 | F10 | 42 | АИРТС80А2 | 3.2 | 1.5 |  | 20.5 | 3.6 | 380 | 3
140 | ЭП4 Х1Х2-Х3-120-4-... | 40 | 4 | 120 | АК | 32 | АИРТС50А4 | 1 | 0.06 |  | 1.3 | 0.33 | 380 | 3
141 | ЭП4 Х1Х2-Х3-120-5,6-... | 40 | 5.6 | 120 | АК | 32 | АИРТС50В4 | 1 | 0.09 |  | 2 | 0.5 | 380 | 3
142 | ЭП4 Х1Х2-Х3-120-8-... | 40 | 8 | 120 | АК | 38 | АИРТС56А4 | 1.1 | 0.12 |  | 2.2 | 0.55 | 380 | 3
143 | ЭП4 Х1Х2-Х3-120-11-... | 40 | 11 | 120 | АК | 32 | АИРТС56А2 | 1.2 | 0.18 |  | 2.5 | 0.63 | 380 | 3
144 | ЭП4 Х1Х2-Х3-120-16-... | 40 | 16 | 120 | АК | 38 | АИРТС63А4 | 1.7 | 0.25 |  | 2.8 | 0.73 | 380 | 3
145 | ЭП4 Х1Х2-Х3-120-22-... | 40 | 22 | 120 | АК | 38 | АИРТС63В4 | 2.6 | 0.37 |  | 4 | 1.04 | 380 | 3
146 | ЭП4 Х1Х2-Х3-120-32-... | 40 | 32 | 120 | АК | 38 | АИРТС71В4 | 3 | 0.8 |  | 11.5 | 2.3 | 380 | 3
147 | ЭП4 Х1Х2-Х3-120-45-... | 40 | 45 | 120 | АК | 38 | АИРТС71А2 | 3.2 | 1 |  | 14.3 | 2.6 | 380 | 3
148 | ЭП4 Х1Х2-Х3-120-63-... | 40 | 63 | 120 | АК | 38 | АИРТС71В2 | 5 | 1.2 |  | 16.5 | 3 | 380 | 3
149 | ЭП4 Х1Х2-Х3-120-90-... | 40 | 90 | 120 | АК | 42 | АИРТС80В4 | 5.8 | 1.7 |  | 22 | 4.4 | 380 | 3
150 | ЭП4 Х1Х2-Х3-120-125-... | 40 | 125 | 120 | АК | 42 | АИРТС80В2 | 5.5 | 2.4 |  | 37.7 | 5.8 | 380 | 3
151 | ЭП4 Х1Х2-Х3-120-180-... | 40 | 180 | 120 | АК | 42 | АИРТС80В2 | 6.7 | 2.4 |  | 37.7 | 5.8 | 380 | 3
152 | ЭП4 Х1Х2-Х3-120-4-... | 40 | 4 | 120 | АЧ | 32 | АИРТС50А4 | 1 | 0.06 |  | 1.3 | 0.33 | 380 | 3
153 | ЭП4 Х1Х2-Х3-120-5,6-... | 40 | 5.6 | 120 | АЧ | 32 | АИРТС50В4 | 1 | 0.09 |  | 2 | 0.5 | 380 | 3
154 | ЭП4 Х1Х2-Х3-120-8-... | 40 | 8 | 120 | АЧ | 38 | АИРТС56А4 | 1.1 | 0.12 |  | 2.2 | 0.55 | 380 | 3
155 | ЭП4 Х1Х2-Х3-120-11-... | 40 | 11 | 120 | АЧ | 32 | АИРТС56А2 | 1.2 | 0.18 |  | 2.5 | 0.63 | 380 | 3
156 | ЭП4 Х1Х2-Х3-120-16-... | 40 | 16 | 120 | АЧ | 38 | АИРТС63А4 | 1.7 | 0.25 |  | 2.8 | 0.73 | 380 | 3
157 | ЭП4 Х1Х2-Х3-120-22-... | 40 | 22 | 120 | АЧ | 38 | АИРТС63В4 | 2.6 | 0.37 |  | 4 | 1.04 | 380 | 3
158 | ЭП4 Х1Х2-Х3-120-32-... | 40 | 32 | 120 | АЧ | 38 | АИРТС71В4 | 3 | 0.8 |  | 11.5 | 2.3 | 380 | 3
159 | ЭП4 Х1Х2-Х3-120-45-... | 40 | 45 | 120 | АЧ | 38 | АИРТС71А2 | 3.2 | 1 |  | 14.3 | 2.6 | 380 | 3
160 | ЭП4 Х1Х2-Х3-120-63-... | 40 | 63 | 120 | АЧ | 38 | АИРТС71В2 | 5 | 1.2 |  | 16.5 | 3 | 380 | 3
161 | ЭП4 Х1Х2-Х3-120-90-... | 40 | 90 | 120 | АЧ | 42 | АИРТС80В4 | 5.8 | 1.7 |  | 22 | 4.4 | 380 | 3
162 | ЭП4 Х1Х2-Х3-120-125-... | 40 | 125 | 120 | АЧ | 42 | АИРТС80В2 | 5.5 | 2.4 |  | 37.7 | 5.8 | 380 | 3
163 | ЭП4 Х1Х2-Х3-120-180-... | 40 | 180 | 120 | АЧ | 42 | АИРТС80В2 | 6.7 | 2.4 |  | 37.7 | 5.8 | 380 | 3
164 | ЭП4 Х1Х2-Х3-120-4-... | 40 | 4 | 120 | F10 | 32 | АИРТС50А4 | 1 | 0.06 |  | 1.3 | 0.33 | 380 | 3
165 | ЭП4 Х1Х2-Х3-120-5,6-... | 40 | 5.6 | 120 | F10 | 32 | АИРТС50В4 | 1 | 0.09 |  | 2 | 0.5 | 380 | 3
166 | ЭП4 Х1Х2-Х3-120-8-... | 40 | 8 | 120 | F10 | 38 | АИРТС56А4 | 1.1 | 0.12 |  | 2.2 | 0.55 | 380 | 3
167 | ЭП4 Х1Х2-Х3-120-11-... | 40 | 11 | 120 | F10 | 32 | АИРТС56А2 | 1.2 | 0.18 |  | 2.5 | 0.63 | 380 | 3
168 | ЭП4 Х1Х2-Х3-120-16-... | 40 | 16 | 120 | F10 | 38 | АИРТС63А4 | 1.7 | 0.25 |  | 2.8 | 0.73 | 380 | 3
169 | ЭП4 Х1Х2-Х3-120-22-... | 40 | 22 | 120 | F10 | 38 | АИРТС63В4 | 2.6 | 0.37 |  | 4 | 1.04 | 380 | 3
170 | ЭП4 Х1Х2-Х3-120-32-... | 40 | 32 | 120 | F10 | 38 | АИРТС71В4 | 3 | 0.8 |  | 11.5 | 2.3 | 380 | 3
171 | ЭП4 Х1Х2-Х3-120-45-... | 40 | 45 | 120 | F10 | 38 | АИРТС71А2 | 3.2 | 1 |  | 14.3 | 2.6 | 380 | 3
172 | ЭП4 Х1Х2-Х3-120-63-... | 40 | 63 | 120 | F10 | 38 | АИРТС71В2 | 5 | 1.2 |  | 16.5 | 3 | 380 | 3
173 | ЭП4 Х1Х2-Х3-120-90-... | 40 | 90 | 120 | F10 | 42 | АИРТС80В4 | 5.8 | 1.7 |  | 22 | 4.4 | 380 | 3
174 | ЭП4 Х1Х2-Х3-120-125-... | 40 | 125 | 120 | F10 | 42 | АИРТС80В2 | 5.5 | 2.4 |  | 37.7 | 5.8 | 380 | 3
175 | ЭП4 Х1Х2-Х3-120-180-... | 40 | 180 | 120 | F10 | 42 | АИРТС80В2 | 6.7 | 2.4 |  | 37.7 | 5.8 | 380 | 3
176 | ЭП4 Х1Х2-Х3-60-4-... | 41 | 4 | 60 | АК | 45 | АИРБС56АА4К | 1 | 0.06 |  | 1.3 | 0.33 | 380 | 3
177 | ЭП4 Х1Х2-Х3-60-5,6-... | 41 | 5.6 | 60 | АК | 45 | АИРТС50А4 | 1 | 0.06 |  | 1.3 | 0.33 | 380 | 3
178 | ЭП4 Х1Х2-Х3-60-8-... | 41 | 8 | 60 | АК | 45 | АИРТС50В4 | 1 | 0.09 |  | 2 | 0.5 | 380 | 3
179 | ЭП4 Х1Х2-Х3-60-11-... | 41 | 11 | 60 | АК | 45 | АИРТС50В4 | 1 | 0.09 |  | 2 | 0.5 | 380 | 3
180 | ЭП4 Х1Х2-Х3-60-16-... | 41 | 16 | 60 | АК | 41 | АИРТС56А2 | 0.9 | 0.18 |  | 2.5 | 0.63 | 380 | 3
181 | ЭП4 Х1Х2-Х3-60-22-... | 41 | 22 | 60 | АК | 41 | АИРТС56В2 | 1 | 0.25 |  | 3.4 | 0.86 | 380 | 3
182 | ЭП4 Х1Х2-Х3-60-32-... | 41 | 32 | 60 | АК | 43 | АИРТС63В4 | 2.1 | 0.37 |  | 4 | 1.04 | 380 | 3
183 | ЭП4 Х1Х2-Х3-60-45-... | 41 | 45 | 60 | АК | 43 | АИРТС71В4 | 2.8 | 0.8 |  | 11.5 | 2.3 | 380 | 3
184 | ЭП4 Х1Х2-Х3-60-63-... | 41 | 63 | 60 | АК | 46 | АИРТС71А2 | 2.6 | 1 |  | 14.3 | 2.6 | 380 | 3
185 | ЭП4 Х1Х2-Х3-60-90-... | 41 | 90 | 60 | АК | 46 | АИРТС71В2 | 2.6 | 1.2 |  | 16.5 | 3 | 380 | 3
186 | ЭП4 Х1Х2-Х3-60-125-... | 41 | 125 | 60 | АК | 47 | АИРТС71В2 | 5.3 | 1.2 |  | 16.5 | 3 | 380 | 3
187 | ЭП4 Х1Х2-Х3-60-180-... | 41 | 180 | 60 | АК | 51 | АИРТС80А2 | 5.3 | 1.5 |  | 20.5 | 3.6 | 380 | 3
188 | ЭП4 Х1Х2-Х3-90-180-... | 41 | 180 | 90 | АК | 52 | АИРТС80В2 | 6.7 | 2.4 |  | 37.7 | 5.8 | 380 | 3
189 | ЭП4 Х1Х2-Х3-60-4-... | 41 | 4 | 60 | АЧ | 45 | АИРБС56АА4К | 1 | 0.06 |  | 1.3 | 0.33 | 380 | 3
190 | ЭП4 Х1Х2-Х3-60-5,6-... | 41 | 5.6 | 60 | АЧ | 45 | АИРТС50А4 | 1 | 0.06 |  | 1.3 | 0.33 | 380 | 3
191 | ЭП4 Х1Х2-Х3-60-8-... | 41 | 8 | 60 | АЧ | 45 | АИРТС50В4 | 1 | 0.09 |  | 2 | 0.5 | 380 | 3
192 | ЭП4 Х1Х2-Х3-60-11-... | 41 | 11 | 60 | АЧ | 45 | АИРТС50В4 | 1 | 0.09 |  | 2 | 0.5 | 380 | 3
193 | ЭП4 Х1Х2-Х3-60-16-... | 41 | 16 | 60 | АЧ | 41 | АИРТС56А2 | 0.9 | 0.18 |  | 2.5 | 0.63 | 380 | 3
194 | ЭП4 Х1Х2-Х3-60-22-... | 41 | 22 | 60 | АЧ | 41 | АИРТС56В2 | 1 | 0.25 |  | 3.4 | 0.86 | 380 | 3
195 | ЭП4 Х1Х2-Х3-60-32-... | 41 | 32 | 60 | АЧ | 43 | АИРТС63В4 | 2.1 | 0.37 |  | 4 | 1.04 | 380 | 3
196 | ЭП4 Х1Х2-Х3-60-45-... | 41 | 45 | 60 | АЧ | 43 | АИРТС71В4 | 2.8 | 0.8 |  | 11.5 | 2.3 | 380 | 3
197 | ЭП4 Х1Х2-Х3-60-63-... | 41 | 63 | 60 | АЧ | 46 | АИРТС71А2 | 2.6 | 1 |  | 14.3 | 2.6 | 380 | 3
198 | ЭП4 Х1Х2-Х3-60-90-... | 41 | 90 | 60 | АЧ | 46 | АИРТС71В2 | 2.6 | 1.2 |  | 16.5 | 3 | 380 | 3
199 | ЭП4 Х1Х2-Х3-60-125-... | 41 | 125 | 60 | АЧ | 47 | АИРТС71В2 | 5.3 | 1.2 |  | 16.5 | 3 | 380 | 3
200 | ЭП4 Х1Х2-Х3-60-180-... | 41 | 180 | 60 | АЧ | 51 | АИРТС80А2 | 5.3 | 1.5 |  | 20.5 | 3.6 | 380 | 3
201 | ЭП4 Х1Х2-Х3-90-180-... | 41 | 180 | 90 | АЧ | 52 | АИРТС80В2 | 6.7 | 2.4 |  | 37.7 | 5.8 | 380 | 3
202 | ЭП4 Х1Х2-Х3-60-4-... | 41 | 4 | 60 | F07 | 45 | АИРБС56АА4К | 1 | 0.06 |  | 1.3 | 0.33 | 380 | 3
203 | ЭП4 Х1Х2-Х3-60-5,6-... | 41 | 5.6 | 60 | F07 | 45 | АИРТС50А4 | 1 | 0.06 |  | 1.3 | 0.33 | 380 | 3
204 | ЭП4 Х1Х2-Х3-60-8-... | 41 | 8 | 60 | F07 | 45 | АИРТС50В4 | 1 | 0.09 |  | 2 | 0.5 | 380 | 3
205 | ЭП4 Х1Х2-Х3-60-11-... | 41 | 11 | 60 | F07 | 45 | АИРТС50В4 | 1 | 0.09 |  | 2 | 0.5 | 380 | 3
206 | ЭП4 Х1Х2-Х3-60-16-... | 41 | 16 | 60 | F07 | 41 | АИРТС56А2 | 0.9 | 0.18 |  | 2.5 | 0.63 | 380 | 3
207 | ЭП4 Х1Х2-Х3-60-22-... | 41 | 22 | 60 | F07 | 41 | АИРТС56В2 | 1 | 0.25 |  | 3.4 | 0.86 | 380 | 3
208 | ЭП4 Х1Х2-Х3-60-32-... | 41 | 32 | 60 | F07 | 43 | АИРТС63В4 | 2.1 | 0.37 |  | 4 | 1.04 | 380 | 3
209 | ЭП4 Х1Х2-Х3-60-45-... | 41 | 45 | 60 | F07 | 43 | АИРТС71В4 | 2.8 | 0.8 |  | 11.5 | 2.3 | 380 | 3
210 | ЭП4 Х1Х2-Х3-60-63-... | 41 | 63 | 60 | F07 | 46 | АИРТС71А2 | 2.6 | 1 |  | 14.3 | 2.6 | 380 | 3
211 | ЭП4 Х1Х2-Х3-60-90-... | 41 | 90 | 60 | F07 | 46 | АИРТС71В2 | 2.6 | 1.2 |  | 16.5 | 3 | 380 | 3
212 | ЭП4 Х1Х2-Х3-60-125-... | 41 | 125 | 60 | F07 | 47 | АИРТС71В2 | 5.3 | 1.2 |  | 16.5 | 3 | 380 | 3
213 | ЭП4 Х1Х2-Х3-60-180-... | 41 | 180 | 60 | F07 | 51 | АИРТС80А2 | 5.3 | 1.5 |  | 20.5 | 3.6 | 380 | 3
214 | ЭП4 Х1Х2-Х3-90-180-... | 41 | 180 | 90 | F07 | 52 | АИРТС80В2 | 6.7 | 2.4 |  | 37.7 | 5.8 | 380 | 3
215 | ЭП4 Х1Х2-Х3-60-4-... | 41 | 4 | 60 | F10 | 45 | АИРБС56АА4К | 1 | 0.06 |  | 1.3 | 0.33 | 380 | 3
216 | ЭП4 Х1Х2-Х3-60-5,6-... | 41 | 5.6 | 60 | F10 | 45 | АИРТС50А4 | 1 | 0.06 |  | 1.3 | 0.33 | 380 | 3
217 | ЭП4 Х1Х2-Х3-60-8-... | 41 | 8 | 60 | F10 | 45 | АИРТС50В4 | 1 | 0.09 |  | 2 | 0.5 | 380 | 3
218 | ЭП4 Х1Х2-Х3-60-11-... | 41 | 11 | 60 | F10 | 45 | АИРТС50В4 | 1 | 0.09 |  | 2 | 0.5 | 380 | 3
219 | ЭП4 Х1Х2-Х3-60-16-... | 41 | 16 | 60 | F10 | 41 | АИРТС56А2 | 0.9 | 0.18 |  | 2.5 | 0.63 | 380 | 3
220 | ЭП4 Х1Х2-Х3-60-22-... | 41 | 22 | 60 | F10 | 41 | АИРТС56В2 | 1 | 0.25 |  | 3.4 | 0.86 | 380 | 3
221 | ЭП4 Х1Х2-Х3-60-32-... | 41 | 32 | 60 | F10 | 43 | АИРТС63В4 | 2.1 | 0.37 |  | 4 | 1.04 | 380 | 3
222 | ЭП4 Х1Х2-Х3-60-45-... | 41 | 45 | 60 | F10 | 43 | АИРТС71В4 | 2.8 | 0.8 |  | 11.5 | 2.3 | 380 | 3
223 | ЭП4 Х1Х2-Х3-60-63-... | 41 | 63 | 60 | F10 | 46 | АИРТС71А2 | 2.6 | 1 |  | 14.3 | 2.6 | 380 | 3
224 | ЭП4 Х1Х2-Х3-60-90-... | 41 | 90 | 60 | F10 | 46 | АИРТС71В2 | 2.6 | 1.2 |  | 16.5 | 3 | 380 | 3
225 | ЭП4 Х1Х2-Х3-60-125-... | 41 | 125 | 60 | F10 | 47 | АИРТС71В2 | 5.3 | 1.2 |  | 16.5 | 3 | 380 | 3
226 | ЭП4 Х1Х2-Х3-60-180-... | 41 | 180 | 60 | F10 | 51 | АИРТС80А2 | 5.3 | 1.5 |  | 20.5 | 3.6 | 380 | 3
227 | ЭП4 Х1Х2-Х3-90-180-... | 41 | 180 | 90 | F10 | 52 | АИРТС80В2 | 6.7 | 2.4 |  | 37.7 | 5.8 | 380 | 3
228 | ЭП4 Х1Х2-Х3-120-4-... | 41 | 4 | 120 | АК | 43 | АИРТС50В4 | 1.5 | 0.09 |  | 2 | 0.5 | 380 | 3
229 | ЭП4 Х1Х2-Х3-120-5,6-... | 41 | 5.6 | 120 | АК | 43 | АИРТС50В4 | 1.5 | 0.09 |  | 2 | 0.5 | 380 | 3
230 | ЭП4 Х1Х2-Х3-120-8-... | 41 | 8 | 120 | АК | 41 | АИРТС56В4 | 1.1 | 0.18 |  | 3.8 | 0.94 | 380 | 3
231 | ЭП4 Х1Х2-Х3-120-11-... | 41 | 11 | 120 | АК | 47 | АИРТС56В4 | 1.2 | 0.18 |  | 3.8 | 0.94 | 380 | 3
232 | ЭП4 Х1Х2-Х3-120-16-... | 41 | 16 | 120 | АК | 43 | АИРТС63А2 | 1.7 | 0.37 |  | 3.7 | 0.85 | 380 | 3
233 | ЭП4 Х1Х2-Х3-120-22-... | 41 | 22 | 120 | АК | 43 | АИРТС63А2 | 1.9 | 0.37 |  | 3.7 | 0.85 | 380 | 3
234 | ЭП4 Х1Х2-Х3-120-32-... | 41 | 32 | 120 | АК | 47 | АИРТС71В4 | 3 | 0.8 |  | 11.5 | 2.3 | 380 | 3
235 | ЭП4 Х1Х2-Х3-120-45-... | 41 | 45 | 120 | АК | 47 | АИРТС71В4 | 3.2 | 0.8 |  | 11.5 | 2.3 | 380 | 3
236 | ЭП4 Х1Х2-Х3-120-63-... | 41 | 63 | 120 | АК | 50 | АИРТС80А2 | 5.3 | 1.5 |  | 20.5 | 3.6 | 380 | 3
237 | ЭП4 Х1Х2-Х3-120-90-... | 41 | 90 | 120 | АК | 50 | АИРТС80А2 | 5.8 | 1.5 |  | 20.5 | 3.6 | 380 | 3
238 | ЭП4 Х1Х2-Х3-120-125-... | 41 | 125 | 120 | АК | 52 | АИРТС80В2 | 5.8 | 2.4 |  | 37.7 | 5.8 | 380 | 3
239 | ЭП4 Х1Х2-Х3-120-180-... | 41 | 180 | 120 | АК | 64 | АИРТС90L2 | 10 | 3.5 |  | 50.1 | 7.7 | 380 | 3
240 | ЭП4 Х1Х2-Х3-120-4-... | 41 | 4 | 120 | Б | 43 | АИРТС50В4 | 1.5 | 0.09 |  | 2 | 0.5 | 380 | 3
241 | ЭП4 Х1Х2-Х3-120-5,6-... | 41 | 5.6 | 120 | Б | 43 | АИРТС50В4 | 1.5 | 0.09 |  | 2 | 0.5 | 380 | 3
242 | ЭП4 Х1Х2-Х3-120-8-... | 41 | 8 | 120 | Б | 41 | АИРТС56В4 | 1.1 | 0.18 |  | 3.8 | 0.94 | 380 | 3
243 | ЭП4 Х1Х2-Х3-120-11-... | 41 | 11 | 120 | Б | 47 | АИРТС56В4 | 1.2 | 0.18 |  | 3.8 | 0.94 | 380 | 3
244 | ЭП4 Х1Х2-Х3-120-16-... | 41 | 16 | 120 | Б | 43 | АИРТС63А2 | 1.7 | 0.37 |  | 3.7 | 0.85 | 380 | 3
245 | ЭП4 Х1Х2-Х3-120-22-... | 41 | 22 | 120 | Б | 43 | АИРТС63А2 | 1.9 | 0.37 |  | 3.7 | 0.85 | 380 | 3
246 | ЭП4 Х1Х2-Х3-120-32-... | 41 | 32 | 120 | Б | 47 | АИРТС71В4 | 3 | 0.8 |  | 11.5 | 2.3 | 380 | 3
247 | ЭП4 Х1Х2-Х3-120-45-... | 41 | 45 | 120 | Б | 47 | АИРТС71В4 | 3.2 | 0.8 |  | 11.5 | 2.3 | 380 | 3
248 | ЭП4 Х1Х2-Х3-120-63-... | 41 | 63 | 120 | Б | 50 | АИРТС80А2 | 5.3 | 1.5 |  | 20.5 | 3.6 | 380 | 3
249 | ЭП4 Х1Х2-Х3-120-90-... | 41 | 90 | 120 | Б | 50 | АИРТС80А2 | 5.8 | 1.5 |  | 20.5 | 3.6 | 380 | 3
250 | ЭП4 Х1Х2-Х3-120-125-... | 41 | 125 | 120 | Б | 52 | АИРТС80В2 | 5.8 | 2.4 |  | 37.7 | 5.8 | 380 | 3
251 | ЭП4 Х1Х2-Х3-120-180-... | 41 | 180 | 120 | Б | 64 | АИРТС90L2 | 10 | 3.5 |  | 50.1 | 7.7 | 380 | 3
252 | ЭП4 Х1Х2-Х3-120-4-... | 41 | 4 | 120 | АЧ | 43 | АИРТС50В4 | 1.5 | 0.09 |  | 2 | 0.5 | 380 | 3
253 | ЭП4 Х1Х2-Х3-120-5,6-... | 41 | 5.6 | 120 | АЧ | 43 | АИРТС50В4 | 1.5 | 0.09 |  | 2 | 0.5 | 380 | 3
254 | ЭП4 Х1Х2-Х3-120-8-... | 41 | 8 | 120 | АЧ | 41 | АИРТС56В4 | 1.1 | 0.18 |  | 3.8 | 0.94 | 380 | 3
255 | ЭП4 Х1Х2-Х3-120-11-... | 41 | 11 | 120 | АЧ | 47 | АИРТС56В4 | 1.2 | 0.18 |  | 3.8 | 0.94 | 380 | 3
256 | ЭП4 Х1Х2-Х3-120-16-... | 41 | 16 | 120 | АЧ | 43 | АИРТС63А2 | 1.7 | 0.37 |  | 3.7 | 0.85 | 380 | 3
257 | ЭП4 Х1Х2-Х3-120-22-... | 41 | 22 | 120 | АЧ | 43 | АИРТС63А2 | 1.9 | 0.37 |  | 3.7 | 0.85 | 380 | 3
258 | ЭП4 Х1Х2-Х3-120-32-... | 41 | 32 | 120 | АЧ | 47 | АИРТС71В4 | 3 | 0.8 |  | 11.5 | 2.3 | 380 | 3
259 | ЭП4 Х1Х2-Х3-120-45-... | 41 | 45 | 120 | АЧ | 47 | АИРТС71В4 | 3.2 | 0.8 |  | 11.5 | 2.3 | 380 | 3
260 | ЭП4 Х1Х2-Х3-120-63-... | 41 | 63 | 120 | АЧ | 50 | АИРТС80А2 | 5.3 | 1.5 |  | 20.5 | 3.6 | 380 | 3
261 | ЭП4 Х1Х2-Х3-120-90-... | 41 | 90 | 120 | АЧ | 50 | АИРТС80А2 | 5.8 | 1.5 |  | 20.5 | 3.6 | 380 | 3
262 | ЭП4 Х1Х2-Х3-120-125-... | 41 | 125 | 120 | АЧ | 52 | АИРТС80В2 | 5.8 | 2.4 |  | 37.7 | 5.8 | 380 | 3
263 | ЭП4 Х1Х2-Х3-120-180-... | 41 | 180 | 120 | АЧ | 64 | АИРТС90L2 | 10 | 3.5 |  | 50.1 | 7.7 | 380 | 3
264 | ЭП4 Х1Х2-Х3-120-4-... | 41 | 4 | 120 | F07 | 43 | АИРТС50В4 | 1.5 | 0.09 |  | 2 | 0.5 | 380 | 3
265 | ЭП4 Х1Х2-Х3-120-5,6-... | 41 | 5.6 | 120 | F07 | 43 | АИРТС50В4 | 1.5 | 0.09 |  | 2 | 0.5 | 380 | 3
266 | ЭП4 Х1Х2-Х3-120-8-... | 41 | 8 | 120 | F07 | 41 | АИРТС56В4 | 1.1 | 0.18 |  | 3.8 | 0.94 | 380 | 3
267 | ЭП4 Х1Х2-Х3-120-11-... | 41 | 11 | 120 | F07 | 47 | АИРТС56В4 | 1.2 | 0.18 |  | 3.8 | 0.94 | 380 | 3
268 | ЭП4 Х1Х2-Х3-120-16-... | 41 | 16 | 120 | F07 | 43 | АИРТС63А2 | 1.7 | 0.37 |  | 3.7 | 0.85 | 380 | 3
269 | ЭП4 Х1Х2-Х3-120-22-... | 41 | 22 | 120 | F07 | 43 | АИРТС63А2 | 1.9 | 0.37 |  | 3.7 | 0.85 | 380 | 3
270 | ЭП4 Х1Х2-Х3-120-32-... | 41 | 32 | 120 | F07 | 47 | АИРТС71В4 | 3 | 0.8 |  | 11.5 | 2.3 | 380 | 3
271 | ЭП4 Х1Х2-Х3-120-45-... | 41 | 45 | 120 | F07 | 47 | АИРТС71В4 | 3.2 | 0.8 |  | 11.5 | 2.3 | 380 | 3
272 | ЭП4 Х1Х2-Х3-120-63-... | 41 | 63 | 120 | F07 | 50 | АИРТС80А2 | 5.3 | 1.5 |  | 20.5 | 3.6 | 380 | 3
273 | ЭП4 Х1Х2-Х3-120-90-... | 41 | 90 | 120 | F07 | 50 | АИРТС80А2 | 5.8 | 1.5 |  | 20.5 | 3.6 | 380 | 3
274 | ЭП4 Х1Х2-Х3-120-125-... | 41 | 125 | 120 | F07 | 52 | АИРТС80В2 | 5.8 | 2.4 |  | 37.7 | 5.8 | 380 | 3
275 | ЭП4 Х1Х2-Х3-120-180-... | 41 | 180 | 120 | F07 | 64 | АИРТС90L2 | 10 | 3.5 |  | 50.1 | 7.7 | 380 | 3
276 | ЭП4 Х1Х2-Х3-120-4-... | 41 | 4 | 120 | F10 | 43 | АИРТС50В4 | 1.5 | 0.09 |  | 2 | 0.5 | 380 | 3
277 | ЭП4 Х1Х2-Х3-120-5,6-... | 41 | 5.6 | 120 | F10 | 43 | АИРТС50В4 | 1.5 | 0.09 |  | 2 | 0.5 | 380 | 3
278 | ЭП4 Х1Х2-Х3-120-8-... | 41 | 8 | 120 | F10 | 41 | АИРТС56В4 | 1.1 | 0.18 |  | 3.8 | 0.94 | 380 | 3
279 | ЭП4 Х1Х2-Х3-120-11-... | 41 | 11 | 120 | F10 | 47 | АИРТС56В4 | 1.2 | 0.18 |  | 3.8 | 0.94 | 380 | 3
280 | ЭП4 Х1Х2-Х3-120-16-... | 41 | 16 | 120 | F10 | 43 | АИРТС63А2 | 1.7 | 0.37 |  | 3.7 | 0.85 | 380 | 3
281 | ЭП4 Х1Х2-Х3-120-22-... | 41 | 22 | 120 | F10 | 43 | АИРТС63А2 | 1.9 | 0.37 |  | 3.7 | 0.85 | 380 | 3
282 | ЭП4 Х1Х2-Х3-120-32-... | 41 | 32 | 120 | F10 | 47 | АИРТС71В4 | 3 | 0.8 |  | 11.5 | 2.3 | 380 | 3
283 | ЭП4 Х1Х2-Х3-120-45-... | 41 | 45 | 120 | F10 | 47 | АИРТС71В4 | 3.2 | 0.8 |  | 11.5 | 2.3 | 380 | 3
284 | ЭП4 Х1Х2-Х3-120-63-... | 41 | 63 | 120 | F10 | 50 | АИРТС80А2 | 5.3 | 1.5 |  | 20.5 | 3.6 | 380 | 3
285 | ЭП4 Х1Х2-Х3-120-90-... | 41 | 90 | 120 | F10 | 50 | АИРТС80А2 | 5.8 | 1.5 |  | 20.5 | 3.6 | 380 | 3
286 | ЭП4 Х1Х2-Х3-120-125-... | 41 | 125 | 120 | F10 | 52 | АИРТС80В2 | 5.8 | 2.4 |  | 37.7 | 5.8 | 380 | 3
287 | ЭП4 Х1Х2-Х3-120-180-... | 41 | 180 | 120 | F10 | 64 | АИРТС90L2 | 10 | 3.5 |  | 50.1 | 7.7 | 380 | 3
288 | ЭП4 Х1Х2-Х3-250-4-... | 41 | 4 | 250 | Б | 43 | АИРТС56В4 | 2 | 0.18 |  | 3.8 | 0.94 | 380 | 3
289 | ЭП4 Х1Х2-Х3-250-5,6-... | 41 | 5.6 | 250 | Б | 43 | АИРТС63А4 | 2 | 0.25 |  | 2.8 | 0.73 | 380 | 3
290 | ЭП4 Х1Х2-Х3-250-8-... | 41 | 8 | 250 | Б | 43 | АИРТС63В4 | 1.7 | 0.37 |  | 4 | 1.04 | 380 | 3
291 | ЭП4 Х1Х2-Х3-250-11-... | 41 | 11 | 250 | Б | 49 | АИРТС63В4 | 1.8 | 0.37 |  | 4 | 1.04 | 380 | 3
292 | ЭП4 Х1Х2-Х3-250-16-... | 41 | 16 | 250 | Б | 54 | АИРТС71А2 | 3.5 | 1 |  | 14.3 | 2.6 | 380 | 3
293 | ЭП4 Х1Х2-Х3-250-22-... | 41 | 22 | 250 | Б | 46 | АИРТС71А2 | 3.8 | 1 |  | 14.3 | 2.6 | 380 | 3
294 | ЭП4 Х1Х2-Х3-250-32-... | 41 | 32 | 250 | Б | 52 | АИРТС80В4 | 5.4 | 1.7 |  | 22 | 4.4 | 380 | 3
295 | ЭП4 Х1Х2-Х3-250-45-... | 41 | 45 | 250 | Б | 52 | АИРТС80В4 | 5.9 | 1.7 |  | 22 | 4.4 | 380 | 3
296 | ЭП4 Х1Х2-Х3-250-63-... | 41 | 63 | 250 | Б | 62 | АИРТС90L2 | 10 | 3.5 |  | 50.1 | 7.7 | 380 | 3
297 | ЭП4 Х1Х2-Х3-250-90-... | 41 | 90 | 250 | Б | 63 | АИРТС90L2 | 11 | 3.5 |  | 50.1 | 7.7 | 380 | 3
298 | ЭП4 Х1Х2-Х3-250-125-... | 41 | 125 | 250 | Б | 68 | АИРТС100S2 | 14 | 4.8 |  | 78 | 10.4 | 380 | 3
299 | ЭП4 Х1Х2-Х3-250-180-... | 41 | 180 | 250 | Б | 75 | АИРТС100S2 | 14 | 4.8 |  | 78 | 10.4 | 380 | 3
300 | ЭП4 Х1Х2-Х3-400-180-... | 41 | 180 | 400 | Б | 73 | АИРТС100L2 | 22 | 6.3 |  | 105 | 14 | 380 | 3
301 | ЭП4 Х1Х2-Х3-250-4-... | 41 | 4 | 250 | F14 | 43 | АИРТС56В4 | 2 | 0.18 |  | 3.8 | 0.94 | 380 | 3
302 | ЭП4 Х1Х2-Х3-250-5,6-... | 41 | 5.6 | 250 | F14 | 43 | АИРТС63А4 | 2 | 0.25 |  | 2.8 | 0.73 | 380 | 3
303 | ЭП4 Х1Х2-Х3-250-8-... | 41 | 8 | 250 | F14 | 43 | АИРТС63В4 | 1.7 | 0.37 |  | 4 | 1.04 | 380 | 3
304 | ЭП4 Х1Х2-Х3-250-11-... | 41 | 11 | 250 | F14 | 49 | АИРТС63В4 | 1.8 | 0.37 |  | 4 | 1.04 | 380 | 3
305 | ЭП4 Х1Х2-Х3-250-16-... | 41 | 16 | 250 | F14 | 54 | АИРТС71А2 | 3.5 | 1 |  | 14.3 | 2.6 | 380 | 3
306 | ЭП4 Х1Х2-Х3-250-22-... | 41 | 22 | 250 | F14 | 46 | АИРТС71А2 | 3.8 | 1 |  | 14.3 | 2.6 | 380 | 3
307 | ЭП4 Х1Х2-Х3-250-32-... | 41 | 32 | 250 | F14 | 52 | АИРТС80В4 | 5.4 | 1.7 |  | 22 | 4.4 | 380 | 3
308 | ЭП4 Х1Х2-Х3-250-45-... | 41 | 45 | 250 | F14 | 52 | АИРТС80В4 | 5.9 | 1.7 |  | 22 | 4.4 | 380 | 3
309 | ЭП4 Х1Х2-Х3-250-63-... | 41 | 63 | 250 | F14 | 62 | АИРТС90L2 | 10 | 3.5 |  | 50.1 | 7.7 | 380 | 3
310 | ЭП4 Х1Х2-Х3-250-90-... | 41 | 90 | 250 | F14 | 63 | АИРТС90L2 | 11 | 3.5 |  | 50.1 | 7.7 | 380 | 3
311 | ЭП4 Х1Х2-Х3-250-125-... | 41 | 125 | 250 | F14 | 68 | АИРТС100S2 | 14 | 4.8 |  | 78 | 10.4 | 380 | 3
312 | ЭП4 Х1Х2-Х3-250-180-... | 41 | 180 | 250 | F14 | 75 | АИРТС100S2 | 14 | 4.8 |  | 78 | 10.4 | 380 | 3
313 | ЭП4 Х1Х2-Х3-400-180-... | 41 | 180 | 400 | F14 | 73 | АИРТС100L2 | 22 | 6.3 |  | 105 | 14 | 380 | 3
314 | ЭП4 Х1Х2-Х3-500-4-... | 41 | 4 | 500 | Б | 47 | АИРТС80В8 | 3.5 | 0.6 |  | 6.9 | 2.3 | 380 | 3
315 | ЭП4 Х1Х2-Х3-500-5,6-... | 41 | 5.6 | 500 | Б | 47 | АИРТС63В4 | 3 | 0.37 |  | 4 | 1.04 | 380 | 3
316 | ЭП4 Х1Х2-Х3-500-8-... | 41 | 8 | 500 | Б | 47 | АИРТС71В4 | 3.6 | 0.8 |  | 11.5 | 2.3 | 380 | 3
317 | ЭП4 Х1Х2-Х3-500-11-... | 41 | 11 | 500 | Б | 47 | АИРТС71В4 | 3.9 | 0.8 |  | 11.5 | 2.3 | 380 | 3
318 | ЭП4 Х1Х2-Х3-500-16-... | 41 | 16 | 500 | Б | 51 | АИРТС80А2 | 6 | 1.5 |  | 20.5 | 3.6 | 380 | 3
319 | ЭП4 Х1Х2-Х3-500-22-... | 41 | 22 | 500 | Б | 73 | АИРТС80А2 | 7 | 1.5 |  | 20.5 | 3.6 | 380 | 3
320 | ЭП4 Х1Х2-Х3-500-32-... | 41 | 32 | 500 | Б | 73 | АИРТС80В2 | 10 | 2.4 |  | 37.7 | 5.8 | 380 | 3
321 | ЭП4 Х1Х2-Х3-500-45-... | 41 | 45 | 500 | Б | 68 | АИРТС100S4 | 11 | 3.2 |  | 47.4 | 7.9 | 380 | 3
322 | ЭП4 Х1Х2-Х3-500-63-... | 41 | 63 | 500 | Б | 73 | АИРТС100S2 | 14 | 4.8 |  | 78 | 10.4 | 380 | 3
323 | ЭП4 Х1Х2-Х3-500-90-... | 41 | 90 | 500 | Б | 73 | АИРТС100L2 | 17 | 6.3 |  | 105 | 14 | 380 | 3
324 | ЭП4 Х1Х2-Х3-500-125-... | 41 | 125 | 500 | Б | 73 | АИРТС100L2 | 17 | 6.3 |  | 105 | 14 | 380 | 3
325 | ЭП4 Х1Х2-Х3-500-4-... | 41 | 4 | 500 | F14 | 47 | АИРТС80В8 | 3.5 | 0.6 |  | 6.9 | 2.3 | 380 | 3
326 | ЭП4 Х1Х2-Х3-500-5,6-... | 41 | 5.6 | 500 | F14 | 47 | АИРТС63В4 | 3 | 0.37 |  | 4 | 1.04 | 380 | 3
327 | ЭП4 Х1Х2-Х3-500-8-... | 41 | 8 | 500 | F14 | 47 | АИРТС71В4 | 3.6 | 0.8 |  | 11.5 | 2.3 | 380 | 3
328 | ЭП4 Х1Х2-Х3-500-11-... | 41 | 11 | 500 | F14 | 47 | АИРТС71В4 | 3.9 | 0.8 |  | 11.5 | 2.3 | 380 | 3
329 | ЭП4 Х1Х2-Х3-500-16-... | 41 | 16 | 500 | F14 | 51 | АИРТС80А2 | 6 | 1.5 |  | 20.5 | 3.6 | 380 | 3
330 | ЭП4 Х1Х2-Х3-500-22-... | 41 | 22 | 500 | F14 | 73 | АИРТС80А2 | 7 | 1.5 |  | 20.5 | 3.6 | 380 | 3
331 | ЭП4 Х1Х2-Х3-500-32-... | 41 | 32 | 500 | F14 | 73 | АИРТС80В2 | 10 | 2.4 |  | 37.7 | 5.8 | 380 | 3
332 | ЭП4 Х1Х2-Х3-500-45-... | 41 | 45 | 500 | F14 | 68 | АИРТС100S4 | 11 | 3.2 |  | 47.4 | 7.9 | 380 | 3
333 | ЭП4 Х1Х2-Х3-500-63-... | 41 | 63 | 500 | F14 | 73 | АИРТС100S2 | 14 | 4.8 |  | 78 | 10.4 | 380 | 3
334 | ЭП4 Х1Х2-Х3-500-90-... | 41 | 90 | 500 | F14 | 73 | АИРТС100L2 | 17 | 6.3 |  | 105 | 14 | 380 | 3
335 | ЭП4 Х1Х2-Х3-500-125-... | 41 | 125 | 500 | F14 | 73 | АИРТС100L2 | 17 | 6.3 |  | 105 | 14 | 380 | 3
336 | ЭП4 Х1Х2-Х3-630-1,5-... | 410 | 2 | 630 | В | 88 | АИРТС63А4 | 5 | 0.25 |  | 2.8 | 0.73 | 380 | 3
337 | ЭП4 Х1Х2-Х3-630-4-... | 410 | 4 | 630 | В | 88 | АИРТС63В4 | 5 | 0.37 |  | 4 | 1.04 | 380 | 3
338 | ЭП4 Х1Х2-Х3-630-5,6-... | 410 | 5.6 | 630 | В | 88 | АИРТС71А2 | 5 | 1 |  | 14.3 | 2.6 | 380 | 3
339 | ЭП4 Х1Х2-Х3-630-8-... | 410 | 8 | 630 | В | 88 | АИРТС71А2 | 5 | 1 |  | 14.3 | 2.6 | 380 | 3
340 | ЭП4 Х1Х2-Х3-630-11-... | 410 | 11 | 630 | В | 111 | АИРТС80В4 | 6.5 | 1.7 |  | 22 | 4.4 | 380 | 3
341 | ЭП4 Х1Х2-Х3-630-16-... | 410 | 16 | 630 | В | 90 | АИРТС80В4 | 10 | 1.7 |  | 22 | 4.4 | 380 | 3
342 | ЭП4 Х1Х2-Х3-630-22-... | 410 | 22 | 630 | В | 105 | АИРТС90L2 | 11 | 3.5 |  | 50.1 | 7.7 | 380 | 3
343 | ЭП4 Х1Х2-Х3-630-32-... | 410 | 32 | 630 | В | 105 | АИРТС90L2 | 14 | 3.5 |  | 50.1 | 7.7 | 380 | 3
344 | ЭП4 Х1Х2-Х3-630-45-... | 410 | 45 | 630 | В | 111 | АИРТС100S2 | 16 | 4.8 |  | 78 | 10.4 | 380 | 3
345 | ЭП4 Х1Х2-Х3-630-63-... | 410 | 63 | 630 | В | 112 | АИРТС100S2 | 26 | 4.8 |  | 78 | 10.4 | 380 | 3
346 | ЭП4 Х1Х2-Х3-630-90-... | 410 | 90 | 630 | В | 111 | АИРТС100L2 | 28 | 6.3 |  | 105 | 14 | 380 | 3
347 | ЭП4 Х1Х2-Х3-630-1,5-... | 410 | 2 | 630 | F16 | 88 | АИРТС63А4 | 5 | 0.25 |  | 2.8 | 0.73 | 380 | 3
348 | ЭП4 Х1Х2-Х3-630-4-... | 410 | 4 | 630 | F16 | 88 | АИРТС63В4 | 5 | 0.37 |  | 4 | 1.04 | 380 | 3
349 | ЭП4 Х1Х2-Х3-630-5,6-... | 410 | 5.6 | 630 | F16 | 88 | АИРТС71А2 | 5 | 1 |  | 14.3 | 2.6 | 380 | 3
350 | ЭП4 Х1Х2-Х3-630-8-... | 410 | 8 | 630 | F16 | 88 | АИРТС71А2 | 5 | 1 |  | 14.3 | 2.6 | 380 | 3
351 | ЭП4 Х1Х2-Х3-630-11-... | 410 | 11 | 630 | F16 | 111 | АИРТС80В4 | 6.5 | 1.7 |  | 22 | 4.4 | 380 | 3
352 | ЭП4 Х1Х2-Х3-630-16-... | 410 | 16 | 630 | F16 | 90 | АИРТС80В4 | 10 | 1.7 |  | 22 | 4.4 | 380 | 3
353 | ЭП4 Х1Х2-Х3-630-22-... | 410 | 22 | 630 | F16 | 105 | АИРТС90L2 | 11 | 3.5 |  | 50.1 | 7.7 | 380 | 3
354 | ЭП4 Х1Х2-Х3-630-32-... | 410 | 32 | 630 | F16 | 105 | АИРТС90L2 | 14 | 3.5 |  | 50.1 | 7.7 | 380 | 3
355 | ЭП4 Х1Х2-Х3-630-45-... | 410 | 45 | 630 | F16 | 111 | АИРТС100S2 | 16 | 4.8 |  | 78 | 10.4 | 380 | 3
356 | ЭП4 Х1Х2-Х3-630-63-... | 410 | 63 | 630 | F16 | 112 | АИРТС100S2 | 26 | 4.8 |  | 78 | 10.4 | 380 | 3
357 | ЭП4 Х1Х2-Х3-630-90-... | 410 | 90 | 630 | F16 | 111 | АИРТС100L2 | 28 | 6.3 |  | 105 | 14 | 380 | 3
358 | ЭП4 Х1Х2-Х3-1000-1,5-... | 410 | 2 | 1000 | В | 90 | АИРТС63В4 | 4.8 | 0.37 |  | 4 | 1.04 | 380 | 3
359 | ЭП4 Х1Х2-Х3-1000-4-... | 410 | 4 | 1000 | В | 91 | АИРТС71А2 | 4.8 | 1 |  | 14.3 | 2.6 | 380 | 3
360 | ЭП4 Х1Х2-Х3-1000-5,6-... | 410 | 5.6 | 1000 | В | 89 | АИРТС71А2 | 5 | 1 |  | 14.3 | 2.6 | 380 | 3
361 | ЭП4 Х1Х2-Х3-1000-8-... | 410 | 8 | 1000 | В | 94 | АИРТС80В4 | 6.5 | 1.7 |  | 22 | 4.4 | 380 | 3
362 | ЭП4 Х1Х2-Х3-1000-11-... | 410 | 11 | 1000 | В | 91 | АИРТС80В4 | 7.4 | 1.7 |  | 22 | 4.4 | 380 | 3
363 | ЭП4 Х1Х2-Х3-1000-16-... | 410 | 16 | 1000 | В | 103 | АИРТС90L2 | 11 | 3.5 |  | 50.1 | 7.7 | 380 | 3
364 | ЭП4 Х1Х2-Х3-1000-22-... | 410 | 22 | 1000 | В | 100 | АИРТС90L2 | 12 | 3.5 |  | 50.1 | 7.7 | 380 | 3
365 | ЭП4 Х1Х2-Х3-1000-32-... | 410 | 32 | 1000 | В | 112 | АИРТС100S2 | 19 | 4.8 |  | 78 | 10.4 | 380 | 3
366 | ЭП4 Х1Х2-Х3-1000-45-... | 410 | 45 | 1000 | В | 113 | АИРТС100S2 | 22 | 4.8 |  | 78 | 10.4 | 380 | 3
367 | ЭП4 Х1Х2-Х3-1000-63-... | 410 | 63 | 1000 | В | 112 | АИРТС100L2 | 30 | 6.3 |  | 105 | 14 | 380 | 3
368 | ЭП4 Х1Х2-Х3-1000-1,5-... | 410 | 2 | 1000 | F16 | 90 | АИРТС63В4 | 4.8 | 0.37 |  | 4 | 1.04 | 380 | 3
369 | ЭП4 Х1Х2-Х3-1000-4-... | 410 | 4 | 1000 | F16 | 91 | АИРТС71А2 | 4.8 | 1 |  | 14.3 | 2.6 | 380 | 3
370 | ЭП4 Х1Х2-Х3-1000-5,6-... | 410 | 5.6 | 1000 | F16 | 89 | АИРТС71А2 | 5 | 1 |  | 14.3 | 2.6 | 380 | 3
371 | ЭП4 Х1Х2-Х3-1000-8-... | 410 | 8 | 1000 | F16 | 94 | АИРТС80В4 | 6.5 | 1.7 |  | 22 | 4.4 | 380 | 3
372 | ЭП4 Х1Х2-Х3-1000-11-... | 410 | 11 | 1000 | F16 | 91 | АИРТС80В4 | 7.4 | 1.7 |  | 22 | 4.4 | 380 | 3
373 | ЭП4 Х1Х2-Х3-1000-16-... | 410 | 16 | 1000 | F16 | 103 | АИРТС90L2 | 11 | 3.5 |  | 50.1 | 7.7 | 380 | 3
374 | ЭП4 Х1Х2-Х3-1000-22-... | 410 | 22 | 1000 | F16 | 100 | АИРТС90L2 | 12 | 3.5 |  | 50.1 | 7.7 | 380 | 3
375 | ЭП4 Х1Х2-Х3-1000-32-... | 410 | 32 | 1000 | F16 | 112 | АИРТС100S2 | 19 | 4.8 |  | 78 | 10.4 | 380 | 3
376 | ЭП4 Х1Х2-Х3-1000-45-... | 410 | 45 | 1000 | F16 | 113 | АИРТС100S2 | 22 | 4.8 |  | 78 | 10.4 | 380 | 3
377 | ЭП4 Х1Х2-Х3-1000-63-... | 410 | 63 | 1000 | F16 | 112 | АИРТС100L2 | 30 | 6.3 |  | 105 | 14 | 380 | 3
378 | ЭП4 Х1Х2-Х3-1500-1,5-... | 410 | 2 | 1500 | В | 92 | АИРТС63В4 | 8 | 0.37 |  | 4 | 1.04 | 380 | 3
379 | ЭП4 Х1Х2-Х3-1500-4-... | 410 | 4 | 1500 | В | 92 | АИРТС71А2 | 8 | 1 |  | 14.3 | 2.6 | 380 | 3
380 | ЭП4 Х1Х2-Х3-1500-5,6-... | 410 | 5.6 | 1500 | В | 117 | АИРТС80В4 | 9 | 1.7 |  | 22 | 4.4 | 380 | 3
381 | ЭП4 Х1Х2-Х3-1500-8-... | 410 | 8 | 1500 | В | 94 | АИРТС80В4 | 8 | 1.7 |  | 22 | 4.4 | 380 | 3
382 | ЭП4 Х1Х2-Х3-1500-11-... | 410 | 11 | 1500 | В | 112 | АИРТС90L2 | 9 | 3.5 |  | 50.1 | 7.7 | 380 | 3
383 | ЭП4 Х1Х2-Х3-1500-16-... | 410 | 16 | 1500 | В | 103 | АИРТС90L2 | 10 | 3.5 |  | 50.1 | 7.7 | 380 | 3
384 | ЭП4 Х1Х2-Х3-1500-22-... | 410 | 22 | 1500 | В | 117 | АИРТС100S2 | 14 | 4.8 |  | 78 | 10.4 | 380 | 3
385 | ЭП4 Х1Х2-Х3-1500-32-... | 410 | 32 | 1500 | В | 116 | АИРТС100S2 | 33 | 4.8 |  | 78 | 10.4 | 380 | 3
386 | ЭП4 Х1Х2-Х3-1500-45-... | 410 | 45 | 1500 | В | 117 | АИРТС100L2 | 40 | 6.3 |  | 105 | 14 | 380 | 3
387 | ЭП4 Х1Х2-Х3-1500-1,5-... | 410 | 2 | 1500 | Г | 92 | АИРТС63В4 | 8 | 0.37 |  | 4 | 1.04 | 380 | 3
388 | ЭП4 Х1Х2-Х3-1500-4-... | 410 | 4 | 1500 | Г | 92 | АИРТС71А2 | 8 | 1 |  | 14.3 | 2.6 | 380 | 3
389 | ЭП4 Х1Х2-Х3-1500-5,6-... | 410 | 5.6 | 1500 | Г | 117 | АИРТС80В4 | 9 | 1.7 |  | 22 | 4.4 | 380 | 3
390 | ЭП4 Х1Х2-Х3-1500-8-... | 410 | 8 | 1500 | Г | 94 | АИРТС80В4 | 8 | 1.7 |  | 22 | 4.4 | 380 | 3
391 | ЭП4 Х1Х2-Х3-1500-11-... | 410 | 11 | 1500 | Г | 112 | АИРТС90L2 | 9 | 3.5 |  | 50.1 | 7.7 | 380 | 3
392 | ЭП4 Х1Х2-Х3-1500-16-... | 410 | 16 | 1500 | Г | 103 | АИРТС90L2 | 10 | 3.5 |  | 50.1 | 7.7 | 380 | 3
393 | ЭП4 Х1Х2-Х3-1500-22-... | 410 | 22 | 1500 | Г | 117 | АИРТС100S2 | 14 | 4.8 |  | 78 | 10.4 | 380 | 3
394 | ЭП4 Х1Х2-Х3-1500-32-... | 410 | 32 | 1500 | Г | 116 | АИРТС100S2 | 33 | 4.8 |  | 78 | 10.4 | 380 | 3
395 | ЭП4 Х1Х2-Х3-1500-45-... | 410 | 45 | 1500 | Г | 117 | АИРТС100L2 | 40 | 6.3 |  | 105 | 14 | 380 | 3
396 | ЭП4 Х1Х2-Х3-1500-1,5-... | 410 | 2 | 1500 | F25 | 92 | АИРТС63В4 | 8 | 0.37 |  | 4 | 1.04 | 380 | 3
397 | ЭП4 Х1Х2-Х3-1500-4-... | 410 | 4 | 1500 | F25 | 92 | АИРТС71А2 | 8 | 1 |  | 14.3 | 2.6 | 380 | 3
398 | ЭП4 Х1Х2-Х3-1500-5,6-... | 410 | 5.6 | 1500 | F25 | 117 | АИРТС80В4 | 9 | 1.7 |  | 22 | 4.4 | 380 | 3
399 | ЭП4 Х1Х2-Х3-1500-8-... | 410 | 8 | 1500 | F25 | 94 | АИРТС80В4 | 8 | 1.7 |  | 22 | 4.4 | 380 | 3
400 | ЭП4 Х1Х2-Х3-1500-11-... | 410 | 11 | 1500 | F25 | 112 | АИРТС90L2 | 9 | 3.5 |  | 50.1 | 7.7 | 380 | 3
401 | ЭП4 Х1Х2-Х3-1500-16-... | 410 | 16 | 1500 | F25 | 103 | АИРТС90L2 | 10 | 3.5 |  | 50.1 | 7.7 | 380 | 3
402 | ЭП4 Х1Х2-Х3-1500-22-... | 410 | 22 | 1500 | F25 | 117 | АИРТС100S2 | 14 | 4.8 |  | 78 | 10.4 | 380 | 3
403 | ЭП4 Х1Х2-Х3-1500-32-... | 410 | 32 | 1500 | F25 | 116 | АИРТС100S2 | 33 | 4.8 |  | 78 | 10.4 | 380 | 3
404 | ЭП4 Х1Х2-Х3-1500-45-... | 410 | 45 | 1500 | F25 | 117 | АИРТС100L2 | 40 | 6.3 |  | 105 | 14 | 380 | 3
405 | ЭП4 Х1Х2-Х3-2000-2-... | 410 | 2 | 2000 | Г | 115 | АИРТС71В4 | 9 | 0.8 |  | 11.5 | 2.3 | 380 | 3
406 | ЭП4 Х1Х2-Х3-2000-4-... | 410 | 4 | 2000 | Г | 116 | АИРТС80А2 | 9 | 1.5 |  | 20.5 | 3.6 | 380 | 3
407 | ЭП4 Х1Х2-Х3-2000-5,6-... | 410 | 5.6 | 2000 | Г | 117 | АИРТС80А2 | 10 | 1.5 |  | 20.5 | 3.6 | 380 | 3
408 | ЭП4 Х1Х2-Х3-2000-8-... | 410 | 8 | 2000 | Г | 110 | АИРТС80В2 | 11 | 2.4 |  | 37.7 | 5.8 | 380 | 3
409 | ЭП4 Х1Х2-Х3-2000-11-... | 410 | 11 | 2000 | Г | 110 | АИРТС100S4 | 12 | 3.2 |  | 47.4 | 7.9 | 380 | 3
410 | ЭП4 Х1Х2-Х3-2000-16-... | 410 | 16 | 2000 | Г | 116 | АИРТС100S2 | 16 | 4.8 |  | 78 | 10.4 | 380 | 3
411 | ЭП4 Х1Х2-Х3-2000-22-... | 410 | 22 | 2000 | Г | 117 | АИРТС100L2 | 20 | 6.3 |  | 105 | 14 | 380 | 3
412 | ЭП4 Х1Х2-Х3-2000-32-... | 410 | 32 | 2000 | Г | 116 | АИРТС100L2 | 40 | 6.3 |  | 105 | 14 | 380 | 3
413 | ЭП4 Х1Х2-Х3-2000-2-... | 410 | 2 | 2000 | F25 | 115 | АИРТС71В4 | 9 | 0.8 |  | 11.5 | 2.3 | 380 | 3
414 | ЭП4 Х1Х2-Х3-2000-4-... | 410 | 4 | 2000 | F25 | 116 | АИРТС80А2 | 9 | 1.5 |  | 20.5 | 3.6 | 380 | 3
415 | ЭП4 Х1Х2-Х3-2000-5,6-... | 410 | 5.6 | 2000 | F25 | 117 | АИРТС80А2 | 10 | 1.5 |  | 20.5 | 3.6 | 380 | 3
416 | ЭП4 Х1Х2-Х3-2000-8-... | 410 | 8 | 2000 | F25 | 110 | АИРТС80В2 | 11 | 2.4 |  | 37.7 | 5.8 | 380 | 3
417 | ЭП4 Х1Х2-Х3-2000-11-... | 410 | 11 | 2000 | F25 | 110 | АИРТС100S4 | 12 | 3.2 |  | 47.4 | 7.9 | 380 | 3
418 | ЭП4 Х1Х2-Х3-2000-16-... | 410 | 16 | 2000 | F25 | 116 | АИРТС100S2 | 16 | 4.8 |  | 78 | 10.4 | 380 | 3
419 | ЭП4 Х1Х2-Х3-2000-22-... | 410 | 22 | 2000 | F25 | 117 | АИРТС100L2 | 20 | 6.3 |  | 105 | 14 | 380 | 3
420 | ЭП4 Х1Х2-Х3-2000-32-... | 410 | 32 | 2000 | F25 | 116 | АИРТС100L2 | 40 | 6.3 |  | 105 | 14 | 380 | 3
421 | ЭП4 Х1Х2-Х3-3000-1,5-... | 410 | 2 | 3000 | Г | 116 | АИРТС71В4 | 9 | 0.8 |  | 11.5 | 2.3 | 380 | 3
422 | ЭП4 Х1Х2-Х3-3000-4-... | 410 | 4 | 3000 | Г | 116 | АИРТС80А2 | 10 | 1.5 |  | 20.5 | 3.6 | 380 | 3
423 | ЭП4 Х1Х2-Х3-3000-5,6-... | 410 | 5.6 | 3000 | Г | 117 | АИРТС80В2 | 11 | 2.4 |  | 37.7 | 5.8 | 380 | 3
424 | ЭП4 Х1Х2-Х3-3000-8-... | 410 | 8 | 3000 | Г | 110 | АИРТС100S4 | 12 | 3.2 |  | 47.4 | 7.9 | 380 | 3
425 | ЭП4 Х1Х2-Х3-3000-11-... | 410 | 11 | 3000 | Г | 110 | АИРТС100S2 | 16 | 4.8 |  | 78 | 10.4 | 380 | 3
426 | ЭП4 Х1Х2-Х3-3000-16-... | 410 | 16 | 3000 | Г | 116 | АИРТС100L2 | 20 | 6.3 |  | 105 | 14 | 380 | 3
427 | ЭП4 Х1Х2-Х3-3000-1,5-... | 410 | 2 | 3000 | F25 | 116 | АИРТС71В4 | 9 | 0.8 |  | 11.5 | 2.3 | 380 | 3
428 | ЭП4 Х1Х2-Х3-3000-4-... | 410 | 4 | 3000 | F25 | 116 | АИРТС80А2 | 10 | 1.5 |  | 20.5 | 3.6 | 380 | 3
429 | ЭП4 Х1Х2-Х3-3000-5,6-... | 410 | 5.6 | 3000 | F25 | 117 | АИРТС80В2 | 11 | 2.4 |  | 37.7 | 5.8 | 380 | 3
430 | ЭП4 Х1Х2-Х3-3000-8-... | 410 | 8 | 3000 | F25 | 110 | АИРТС100S4 | 12 | 3.2 |  | 47.4 | 7.9 | 380 | 3
431 | ЭП4 Х1Х2-Х3-3000-11-... | 410 | 11 | 3000 | F25 | 110 | АИРТС100S2 | 16 | 4.8 |  | 78 | 10.4 | 380 | 3
432 | ЭП4 Х1Х2-Х3-3000-16-... | 410 | 16 | 3000 | F25 | 116 | АИРТС100L2 | 20 | 6.3 |  | 105 | 14 | 380 | 3
433 | ЭП4 Х1Х2-Х3-2000-45-... | 43 | 45 | 2000 | Г | 193 | АИРТС132S4 | 48 | 8.5 |  | 112 | 16 | 380 | 3
434 | ЭП4 Х1Х2-Х3-2000-63-... | 43 | 63 | 2000 | Г | 197 | АИРБС132LА2К | 60 | 11 |  | 134.6 | 20.7 | 380 | 3
435 | ЭП4 Х1Х2-Х3-2000-90-... | 43 | 90 | 2000 | Г | 207 | АИРБС132LА2К | 67 | 11 |  | 134.6 | 20.7 | 380 | 3
436 | ЭП4 Х1Х2-Х3-2000-125-... | 43 | 125 | 2000 | Г | 207 | АИРТС132LА2 | 77 | 15 |  | 205.1 | 29.3 | 380 | 3
437 | ЭП4 Х1Х2-Х3-2000-45-... | 43 | 45 | 2000 | F25 | 193 | АИРТС132S4 | 48 | 8.5 |  | 112 | 16 | 380 | 3
438 | ЭП4 Х1Х2-Х3-2000-63-... | 43 | 63 | 2000 | F25 | 197 | АИРБС132LА2К | 60 | 11 |  | 134.6 | 20.7 | 380 | 3
439 | ЭП4 Х1Х2-Х3-2000-90-... | 43 | 90 | 2000 | F25 | 207 | АИРБС132LА2К | 67 | 11 |  | 134.6 | 20.7 | 380 | 3
440 | ЭП4 Х1Х2-Х3-2000-125-... | 43 | 125 | 2000 | F25 | 207 | АИРТС132LА2 | 77 | 15 |  | 205.1 | 29.3 | 380 | 3
441 | ЭП4 Х1Х2-Х3-3000-22-... | 43 | 22 | 3000 | Г | 189 | АИРТС132S4 | 25 | 8.5 |  | 112 | 16 | 380 | 3
442 | ЭП4 Х1Х2-Х3-3000-32-... | 43 | 32 | 3000 | Г | 189 | АИРТС132S4 | 50 | 8.5 |  | 112 | 16 | 380 | 3
443 | ЭП4 Х1Х2-Х3-3000-45-... | 43 | 45 | 3000 | Г | 194 | АИРТС132М4 | 58 | 11.5 |  | 169.4 | 24.2 | 380 | 3
444 | ЭП4 Х1Х2-Х3-3000-63-... | 43 | 63 | 3000 | Г | 204 | АИРБС132LА2К | 75 | 11 |  | 134.6 | 20.7 | 380 | 3
445 | ЭП4 Х1Х2-Х3-3000-90-... | 43 | 90 | 3000 | Г | 219 | АИРТС132LВ2 | 87 | 20 |  | 243.8 | 37.5 | 380 | 3
446 | ЭП4 Х1Х2-Х3-3000-22-... | 43 | 22 | 3000 | F25 | 189 | АИРТС132S4 | 25 | 8.5 |  | 112 | 16 | 380 | 3
447 | ЭП4 Х1Х2-Х3-3000-32-... | 43 | 32 | 3000 | F25 | 189 | АИРТС132S4 | 50 | 8.5 |  | 112 | 16 | 380 | 3
448 | ЭП4 Х1Х2-Х3-3000-45-... | 43 | 45 | 3000 | F25 | 194 | АИРТС132М4 | 58 | 11.5 |  | 169.4 | 24.2 | 380 | 3
449 | ЭП4 Х1Х2-Х3-3000-63-... | 43 | 63 | 3000 | F25 | 204 | АИРБС132LА2К | 75 | 11 |  | 134.6 | 20.7 | 380 | 3
450 | ЭП4 Х1Х2-Х3-3000-90-... | 43 | 90 | 3000 | F25 | 219 | АИРТС132LВ2 | 87 | 20 |  | 243.8 | 37.5 | 380 | 3
451 | ЭП4 Х1Х2-Х3-4000-4-... | 43 | 4 | 4000 | Г | 194 | АИРТС100L6 | 15 | 2.6 |  | 40.8 | 6.8 | 380 | 3
452 | ЭП4 Х1Х2-Х3-4000-5,6-... | 43 | 5.6 | 4000 | Г | 194 | АИРТС100S4 | 16 | 3.2 |  | 47.4 | 7.9 | 380 | 3
453 | ЭП4 Х1Х2-Х3-4000-8-... | 43 | 8 | 4000 | Г | 203 | АИРТС112М4 | 18 | 5.5 |  | 79.8 | 11.4 | 380 | 3
454 | ЭП4 Х1Х2-Х3-4000-11-... | 43 | 11 | 4000 | Г | 194 | АИРТС100L2 | 23 | 6.3 |  | 105 | 14 | 380 | 3
455 | ЭП4 Х1Х2-Х3-4000-16-... | 43 | 16 | 4000 | Г | 206 | АИРТС132М6 | 28 | 8.5 |  | 120 | 20 | 380 | 3
456 | ЭП4 Х1Х2-Х3-4000-22-... | 43 | 22 | 4000 | Г | 200 | АИРТС132М4 | 30 | 11.5 |  | 169.4 | 24.2 | 380 | 3
457 | ЭП4 Х1Х2-Х3-4000-32-... | 43 | 32 | 4000 | Г | 220 | АИРТС132М4 | 58 | 11.5 |  | 169.4 | 24.2 | 380 | 3
458 | ЭП4 Х1Х2-Х3-4000-45-... | 43 | 45 | 4000 | Г | 248 | АИРТС132LА4 | 67 | 15 |  | 214.5 | 33 | 380 | 3
459 | ЭП4 Х1Х2-Х3-4000-63-... | 43 | 63 | 4000 | Г | 219 | АИРТС132LВ2 | 90 | 20 |  | 243.8 | 37.5 | 380 | 3
460 | ЭП4 Х1Х2-Х3-4000-4-... | 43 | 4 | 4000 | Д | 194 | АИРТС100L6 | 15 | 2.6 |  | 40.8 | 6.8 | 380 | 3
461 | ЭП4 Х1Х2-Х3-4000-5,6-... | 43 | 5.6 | 4000 | Д | 194 | АИРТС100S4 | 16 | 3.2 |  | 47.4 | 7.9 | 380 | 3
462 | ЭП4 Х1Х2-Х3-4000-8-... | 43 | 8 | 4000 | Д | 203 | АИРТС112М4 | 18 | 5.5 |  | 79.8 | 11.4 | 380 | 3
463 | ЭП4 Х1Х2-Х3-4000-11-... | 43 | 11 | 4000 | Д | 194 | АИРТС100L2 | 23 | 6.3 |  | 105 | 14 | 380 | 3
464 | ЭП4 Х1Х2-Х3-4000-16-... | 43 | 16 | 4000 | Д | 206 | АИРТС132М6 | 28 | 8.5 |  | 120 | 20 | 380 | 3
465 | ЭП4 Х1Х2-Х3-4000-22-... | 43 | 22 | 4000 | Д | 200 | АИРТС132М4 | 30 | 11.5 |  | 169.4 | 24.2 | 380 | 3
466 | ЭП4 Х1Х2-Х3-4000-32-... | 43 | 32 | 4000 | Д | 220 | АИРТС132М4 | 58 | 11.5 |  | 169.4 | 24.2 | 380 | 3
467 | ЭП4 Х1Х2-Х3-4000-45-... | 43 | 45 | 4000 | Д | 248 | АИРТС132LА4 | 67 | 15 |  | 214.5 | 33 | 380 | 3
468 | ЭП4 Х1Х2-Х3-4000-63-... | 43 | 63 | 4000 | Д | 219 | АИРТС132LВ2 | 90 | 20 |  | 243.8 | 37.5 | 380 | 3
469 | ЭП4 Х1Х2-Х3-4000-4-... | 43 | 4 | 4000 | F30 | 194 | АИРТС100L6 | 15 | 2.6 |  | 40.8 | 6.8 | 380 | 3
470 | ЭП4 Х1Х2-Х3-4000-5,6-... | 43 | 5.6 | 4000 | F30 | 194 | АИРТС100S4 | 16 | 3.2 |  | 47.4 | 7.9 | 380 | 3
471 | ЭП4 Х1Х2-Х3-4000-8-... | 43 | 8 | 4000 | F30 | 203 | АИРТС112М4 | 18 | 5.5 |  | 79.8 | 11.4 | 380 | 3
472 | ЭП4 Х1Х2-Х3-4000-11-... | 43 | 11 | 4000 | F30 | 194 | АИРТС100L2 | 23 | 6.3 |  | 105 | 14 | 380 | 3
473 | ЭП4 Х1Х2-Х3-4000-16-... | 43 | 16 | 4000 | F30 | 206 | АИРТС132М6 | 28 | 8.5 |  | 120 | 20 | 380 | 3
474 | ЭП4 Х1Х2-Х3-4000-22-... | 43 | 22 | 4000 | F30 | 200 | АИРТС132М4 | 30 | 11.5 |  | 169.4 | 24.2 | 380 | 3
475 | ЭП4 Х1Х2-Х3-4000-32-... | 43 | 32 | 4000 | F30 | 220 | АИРТС132М4 | 58 | 11.5 |  | 169.4 | 24.2 | 380 | 3
476 | ЭП4 Х1Х2-Х3-4000-45-... | 43 | 45 | 4000 | F30 | 248 | АИРТС132LА4 | 67 | 15 |  | 214.5 | 33 | 380 | 3
477 | ЭП4 Х1Х2-Х3-4000-63-... | 43 | 63 | 4000 | F30 | 219 | АИРТС132LВ2 | 90 | 20 |  | 243.8 | 37.5 | 380 | 3
478 | ЭП4 Х1Х2-Х3-6000-4-... | 43 | 4 | 6000 | Г | 194 | АИРТС112МВ6 | 22 | 4 |  | 60 | 10 | 380 | 3
479 | ЭП4 Х1Х2-Х3-6000-5,6-... | 43 | 5.6 | 6000 | Г | 194 | АИРТС112М4 | 25 | 5.5 |  | 79.8 | 11.4 | 380 | 3
480 | ЭП4 Х1Х2-Х3-6000-8-... | 43 | 8 | 6000 | Г | 203 | АИРТС112М4 | 33 | 5.5 |  | 79.8 | 11.4 | 380 | 3
481 | ЭП4 Х1Х2-Х3-6000-11-... | 43 | 11 | 6000 | Г | 194 | АИРТС132М2 | 38 | 11 |  | 162.8 | 21.7 | 380 | 3
482 | ЭП4 Х1Х2-Х3-6000-16-... | 43 | 16 | 6000 | Г | 206 | АИРТС132М2 | 44 | 11 |  | 162.8 | 21.7 | 380 | 3
483 | ЭП4 Х1Х2-Х3-6000-22-... | 43 | 22 | 6000 | Г | 206 | АИРТС132LА4 | 50 | 15 |  | 214.5 | 33 | 380 | 3
484 | ЭП4 Х1Х2-Х3-6000-32-... | 43 | 32 | 6000 | Г | 248 | АИРТС132LА4 | 90 | 15 |  | 214.5 | 33 | 380 | 3
485 | ЭП4 Х1Х2-Х3-6000-40-... | 43 | 40 | 6000 | Г | 248 | АИРТС132LВ2 | 100 | 20 |  | 243.8 | 37.5 | 380 | 3
486 | ЭП4 Х1Х2-Х3-6000-4-... | 43 | 4 | 6000 | Д | 194 | АИРТС112МВ6 | 22 | 4 |  | 60 | 10 | 380 | 3
487 | ЭП4 Х1Х2-Х3-6000-5,6-... | 43 | 5.6 | 6000 | Д | 194 | АИРТС112М4 | 25 | 5.5 |  | 79.8 | 11.4 | 380 | 3
488 | ЭП4 Х1Х2-Х3-6000-8-... | 43 | 8 | 6000 | Д | 203 | АИРТС112М4 | 33 | 5.5 |  | 79.8 | 11.4 | 380 | 3
489 | ЭП4 Х1Х2-Х3-6000-11-... | 43 | 11 | 6000 | Д | 194 | АИРТС132М2 | 38 | 11 |  | 162.8 | 21.7 | 380 | 3
490 | ЭП4 Х1Х2-Х3-6000-16-... | 43 | 16 | 6000 | Д | 206 | АИРТС132М2 | 44 | 11 |  | 162.8 | 21.7 | 380 | 3
491 | ЭП4 Х1Х2-Х3-6000-22-... | 43 | 22 | 6000 | Д | 206 | АИРТС132LА4 | 50 | 15 |  | 214.5 | 33 | 380 | 3
492 | ЭП4 Х1Х2-Х3-6000-32-... | 43 | 32 | 6000 | Д | 248 | АИРТС132LА4 | 90 | 15 |  | 214.5 | 33 | 380 | 3
493 | ЭП4 Х1Х2-Х3-6000-40-... | 43 | 40 | 6000 | Д | 248 | АИРТС132LВ2 | 100 | 20 |  | 243.8 | 37.5 | 380 | 3
494 | ЭП4 Х1Х2-Х3-6000-4-... | 43 | 4 | 6000 | F30 | 194 | АИРТС112МВ6 | 22 | 4 |  | 60 | 10 | 380 | 3
495 | ЭП4 Х1Х2-Х3-6000-5,6-... | 43 | 5.6 | 6000 | F30 | 194 | АИРТС112М4 | 25 | 5.5 |  | 79.8 | 11.4 | 380 | 3
496 | ЭП4 Х1Х2-Х3-6000-8-... | 43 | 8 | 6000 | F30 | 203 | АИРТС112М4 | 33 | 5.5 |  | 79.8 | 11.4 | 380 | 3
497 | ЭП4 Х1Х2-Х3-6000-11-... | 43 | 11 | 6000 | F30 | 194 | АИРТС132М2 | 38 | 11 |  | 162.8 | 21.7 | 380 | 3
498 | ЭП4 Х1Х2-Х3-6000-16-... | 43 | 16 | 6000 | F30 | 206 | АИРТС132М2 | 44 | 11 |  | 162.8 | 21.7 | 380 | 3
499 | ЭП4 Х1Х2-Х3-6000-22-... | 43 | 22 | 6000 | F30 | 206 | АИРТС132LА4 | 50 | 15 |  | 214.5 | 33 | 380 | 3
500 | ЭП4 Х1Х2-Х3-6000-32-... | 43 | 32 | 6000 | F30 | 248 | АИРТС132LА4 | 90 | 15 |  | 214.5 | 33 | 380 | 3
501 | ЭП4 Х1Х2-Х3-6000-40-... | 43 | 40 | 6000 | F30 | 248 | АИРТС132LВ2 | 100 | 20 |  | 243.8 | 37.5 | 380 | 3
502 | ЭП4 Х1Х2-Х3-8000-4-... | 43 | 4 | 8000 | Д | 194 | АИРТС112МВ6 | 30 | 4 |  | 60 | 10 | 380 | 3
503 | ЭП4 Х1Х2-Х3-8000-5,6-... | 43 | 5.6 | 8000 | Д | 194 | АИРТС112М4 | 35 | 5.5 |  | 79.8 | 11.4 | 380 | 3
504 | ЭП4 Х1Х2-Х3-8000-8-... | 43 | 8 | 8000 | Д | 206 | АИРТС132S4 | 48 | 8.5 |  | 112 | 16 | 380 | 3
505 | ЭП4 Х1Х2-Х3-8000-11-... | 43 | 11 | 8000 | Д | 248 | АИРТС132М2 | 55 | 11 |  | 162.8 | 21.7 | 380 | 3
506 | ЭП4 Х1Х2-Х3-8000-16-... | 43 | 16 | 8000 | Д | 248 | АИРБС132LА2К | 60 | 11 |  | 134.6 | 20.7 | 380 | 3
507 | ЭП4 Х1Х2-Х3-8000-22-... | 43 | 22 | 8000 | Д | 248 | АИРТС132LА4 | 70 | 15 |  | 214.5 | 33 | 380 | 3
508 | ЭП4 Х1Х2-Х3-8000-32-... | 43 | 32 | 8000 | Д | 250 | АИРТС132LВ2 | 70 | 20 |  | 243.8 | 37.5 | 380 | 3
509 | ЭП4 Х1Х2-Х3-8000-11-... | 43 | 11 | 8000 | Г | 248 | АИРТС132М2 | 55 | 11 |  | 162.8 | 21.7 | 380 | 3
510 | ЭП4 Х1Х2-Х3-8000-16-... | 43 | 16 | 8000 | Г | 248 | АИРБС132LА2К | 60 | 11 |  | 134.6 | 20.7 | 380 | 3
511 | ЭП4 Х1Х2-Х3-8000-22-... | 43 | 22 | 8000 | Г | 248 | АИРТС132LА4 | 70 | 15 |  | 214.5 | 33 | 380 | 3
512 | ЭП4 Х1Х2-Х3-8000-32-... | 43 | 32 | 8000 | Г | 250 | АИРТС132LВ2 | 70 | 20 |  | 243.8 | 37.5 | 380 | 3
513 | ЭП4 Х1Х2-Х3-8000-4-... | 43 | 4 | 8000 | F30 | 194 | АИРТС112МВ6 | 30 | 4 |  | 60 | 10 | 380 | 3
514 | ЭП4 Х1Х2-Х3-8000-5,6-... | 43 | 5.6 | 8000 | F30 | 194 | АИРТС112М4 | 35 | 5.5 |  | 79.8 | 11.4 | 380 | 3
515 | ЭП4 Х1Х2-Х3-8000-8-... | 43 | 8 | 8000 | F30 | 206 | АИРТС132S4 | 48 | 8.5 |  | 112 | 16 | 380 | 3
516 | ЭП4 Х1Х2-Х3-8000-11-... | 43 | 11 | 8000 | F30 | 248 | АИРТС132М2 | 55 | 11 |  | 162.8 | 21.7 | 380 | 3
517 | ЭП4 Х1Х2-Х3-8000-16-... | 43 | 16 | 8000 | F30 | 248 | АИРБС132LА2К | 60 | 11 |  | 134.6 | 20.7 | 380 | 3
518 | ЭП4 Х1Х2-Х3-8000-22-... | 43 | 22 | 8000 | F30 | 248 | АИРТС132LА4 | 70 | 15 |  | 214.5 | 33 | 380 | 3
519 | ЭП4 Х1Х2-Х3-8000-32-... | 43 | 32 | 8000 | F30 | 250 | АИРТС132LВ2 | 70 | 20 |  | 243.8 | 37.5 | 380 | 3
520 | ЭП4 Х1Х2-Х3-8000-22-... | 430 | 22 | 8000 | Д | 423 | АИРТС132LА2 | 70 | 15 |  | 205.1 | 29.3 | 380 | 3
521 | ЭП4 Х1Х2-Х3-8000-22-... | 430 | 22 | 8000 | F40 | 423 | АИРТС132LА2 | 70 | 15 |  | 205.1 | 29.3 | 380 | 3
522 | ЭП4 Х1Х2-Х3-8000-45-... | 44 | 45 | 8000 | Д | 350 | АИРТС180М2 | 120 | 30 |  | 389.9 | 55.7 | 380 | 3
523 | ЭП4 Х1Х2-Х3-8000-45-... | 44 | 45 | 8000 | F35 | 350 | АИРТС180М2 | 120 | 30 |  | 389.9 | 55.7 | 380 | 3
524 | ЭП4 Х1Х2-Х3-8000-45-... | 44 | 45 | 8000 | F40 | 350 | АИРТС180М2 | 120 | 30 |  | 389.9 | 55.7 | 380 | 3
525 | ЭП4 Х1Х2-Х3-12000-2-... | 430 | 2 | 12000 | Д | 423 | АИРТС112МВ6 | 30 | 4 |  | 60 | 10 | 380 | 3
526 | ЭП4 Х1Х2-Х3-12000-2,8-... | 430 | 2.8 | 12000 | Д | 423 | АИРТС112М4 | 35 | 5.5 |  | 79.8 | 11.4 | 380 | 3
527 | ЭП4 Х1Х2-Х3-12000-4-... | 430 | 4 | 12000 | Д | 423 | АИРТС112М4 | 42 | 5.5 |  | 79.8 | 11.4 | 380 | 3
528 | ЭП4 Х1Х2-Х3-12000-5,6-... | 430 | 5.6 | 12000 | Д | 450 | АИРТС132М2 | 44 | 11 |  | 162.8 | 21.7 | 380 | 3
529 | ЭП4 Х1Х2-Х3-12000-8-... | 430 | 8 | 12000 | Д | 430 | АИРТС132М2 | 55 | 11 |  | 162.8 | 21.7 | 380 | 3
530 | ЭП4 Х1Х2-Х3-12000-11-... | 430 | 11 | 12000 | Д | 431 | АИРТС132LА4 | 65 | 15 |  | 214.5 | 33 | 380 | 3
531 | ЭП4 Х1Х2-Х3-12000-16-... | 430 | 16 | 12000 | Д | 472 | АИРТС132LА4 | 95 | 15 |  | 214.5 | 33 | 380 | 3
532 | ЭП4 Х1Х2-Х3-12000-22-... | 430 | 22 | 12000 | Д | 480 | АИРТС132LВ2 | 95 | 20 |  | 243.8 | 37.5 | 380 | 3
533 | ЭП4 Х1Х2-Х3-12000-2-... | 430 | 2 | 12000 | F40 | 423 | АИРТС112МВ6 | 30 | 4 |  | 60 | 10 | 380 | 3
534 | ЭП4 Х1Х2-Х3-12000-2,8-... | 430 | 2.8 | 12000 | F40 | 423 | АИРТС112М4 | 35 | 5.5 |  | 79.8 | 11.4 | 380 | 3
535 | ЭП4 Х1Х2-Х3-12000-4-... | 430 | 4 | 12000 | F40 | 423 | АИРТС112М4 | 42 | 5.5 |  | 79.8 | 11.4 | 380 | 3
536 | ЭП4 Х1Х2-Х3-12000-5,6-... | 430 | 5.6 | 12000 | F40 | 450 | АИРТС132М2 | 44 | 11 |  | 162.8 | 21.7 | 380 | 3
537 | ЭП4 Х1Х2-Х3-12000-8-... | 430 | 8 | 12000 | F40 | 430 | АИРТС132М2 | 55 | 11 |  | 162.8 | 21.7 | 380 | 3
538 | ЭП4 Х1Х2-Х3-12000-11-... | 430 | 11 | 12000 | F40 | 431 | АИРТС132LА4 | 65 | 15 |  | 214.5 | 33 | 380 | 3
539 | ЭП4 Х1Х2-Х3-12000-16-... | 430 | 16 | 12000 | F40 | 472 | АИРТС132LА4 | 95 | 15 |  | 214.5 | 33 | 380 | 3
540 | ЭП4 Х1Х2-Х3-12000-22-... | 430 | 22 | 12000 | F40 | 480 | АИРТС132LВ2 | 95 | 20 |  | 243.8 | 37.5 | 380 | 3
541 | ЭП4 Х1Х2-Х3-16000-2... | 430 | 2 | 16000 | Д | 419 | АИРТС112М4 | 50 | 5.5 |  | 79.8 | 11.4 | 380 | 3
542 | ЭП4 Х1Х2-Х3-16000-4-... | 430 | 4 | 16000 | Д | 419 | АИРТС132М2 | 55 | 11 |  | 162.8 | 21.7 | 380 | 3
543 | ЭП4 Х1Х2-Х3-16000-5,6-... | 430 | 5.6 | 16000 | Д | 420 | АИРТС132М2 | 58 | 11 |  | 162.8 | 21.7 | 380 | 3
544 | ЭП4 Х1Х2-Х3-16000-8-... | 430 | 8 | 16000 | Д | 430 | АИРТС132LА4 | 70 | 15 |  | 214.5 | 33 | 380 | 3
545 | ЭП4 Х1Х2-Х3-16000-11-... | 430 | 11 | 16000 | Д | 473 | АИРТС132LА4 | 87 | 15 |  | 214.5 | 33 | 380 | 3
546 | ЭП4 Х1Х2-Х3-16000-16... | 430 | 16 | 16000 | Д | 473 | АИРТС132LВ2 | 87 | 20 |  | 243.8 | 37.5 | 380 | 3
547 | ЭП4 Х1Х2-Х3-16000-2... | 430 | 2 | 16000 | F40 | 419 | АИРТС112М4 | 50 | 5.5 |  | 79.8 | 11.4 | 380 | 3
548 | ЭП4 Х1Х2-Х3-16000-4-... | 430 | 4 | 16000 | F40 | 419 | АИРТС132М2 | 55 | 11 |  | 162.8 | 21.7 | 380 | 3
549 | ЭП4 Х1Х2-Х3-16000-5,6-... | 430 | 5.6 | 16000 | F40 | 420 | АИРТС132М2 | 58 | 11 |  | 162.8 | 21.7 | 380 | 3
550 | ЭП4 Х1Х2-Х3-16000-8-... | 430 | 8 | 16000 | F40 | 430 | АИРТС132LА4 | 70 | 15 |  | 214.5 | 33 | 380 | 3
551 | ЭП4 Х1Х2-Х3-16000-11-... | 430 | 11 | 16000 | F40 | 473 | АИРТС132LА4 | 87 | 15 |  | 214.5 | 33 | 380 | 3
552 | ЭП4 Х1Х2-Х3-16000-16... | 430 | 16 | 16000 | F40 | 473 | АИРТС132LВ2 | 87 | 20 |  | 243.8 | 37.5 | 380 | 3
553 | ЭП4 Х1Х2-Х3-16000-22-... | 44 | 22 | 16000 | Д | 380 | АИРБС180М4 | 170 | 30 |  | 408.8 | 58.4 | 380 | 3
554 | ЭП4 Х1Х2-Х3-16000-22-... | 44 | 22 | 16000 | F35 | 380 | АИРБС180М4 | 170 | 30 |  | 408.8 | 58.4 | 380 | 3
555 | ЭП4 Х1Х2-Х3-16000-22-... | 44 | 22 | 16000 | F40 | 380 | АИРБС180М4 | 170 | 30 |  | 408.8 | 58.4 | 380 | 3
556 | ЭП4 Х1Х2-Х3-20000-2-... | 430 | 2 | 20000 | Д | 419 | АИРТС112М4 | 50 | 5.5 |  | 79.8 | 11.4 | 380 | 3
557 | ЭП4 Х1Х2-Х3-20000-4-... | 430 | 4 | 20000 | Д | 419 | АИРТС132М2 | 55 | 11 |  | 162.8 | 21.7 | 380 | 3
558 | ЭП4 Х1Х2-Х3-20000-5,6-... | 430 | 5.6 | 20000 | Д | 470 | АИРТС132LА4 | 58 | 15 |  | 214.5 | 33 | 380 | 3
559 | ЭП4 Х1Х2-Х3-20000-8-... | 430 | 8 | 20000 | Д | 472 | АИРТС132LА4 | 70 | 15 |  | 214.5 | 33 | 380 | 3
560 | ЭП4 Х1Х2-Х3-20000-11-... | 430 | 11 | 20000 | Д | 472 | АИРТС132LВ2 | 87 | 20 |  | 243.8 | 37.5 | 380 | 3
561 | ЭП4 Х1Х2-Х3-20000-2-... | 430 | 2 | 20000 | F40 | 419 | АИРТС112М4 | 50 | 5.5 |  | 79.8 | 11.4 | 380 | 3
562 | ЭП4 Х1Х2-Х3-20000-4-... | 430 | 4 | 20000 | F40 | 419 | АИРТС132М2 | 55 | 11 |  | 162.8 | 21.7 | 380 | 3
563 | ЭП4 Х1Х2-Х3-20000-5,6-... | 430 | 5.6 | 20000 | F40 | 470 | АИРТС132LА4 | 58 | 15 |  | 214.5 | 33 | 380 | 3
564 | ЭП4 Х1Х2-Х3-20000-8-... | 430 | 8 | 20000 | F40 | 472 | АИРТС132LА4 | 70 | 15 |  | 214.5 | 33 | 380 | 3
565 | ЭП4 Х1Х2-Х3-20000-11-... | 430 | 11 | 20000 | F40 | 472 | АИРТС132LВ2 | 87 | 20 |  | 243.8 | 37.5 | 380 | 3
566 | ЭП4 Х1Х2-Х3-24000-2-... | 430 | 2 | 24000 | Д | 419 | АИРТС132S4 | 65 | 8.5 |  | 112 | 16 | 380 | 3
567 | ЭП4 Х1Х2-Х3-24000-4-... | 430 | 4 | 24000 | Д | 419 | АИРБС132LА2К | 70 | 11 |  | 134.6 | 20.7 | 380 | 3
568 | ЭП4 Х1Х2-Х3-24000-5,6-... | 430 | 5.6 | 24000 | Д | 470 | АИРТС132LА4 | 110 | 15 |  | 214.5 | 33 | 380 | 3
569 | ЭП4 Х1Х2-Х3-24000-8-... | 430 | 8 | 24000 | Д | 472 | АИРТС132LВ2 | 120 | 20 |  | 243.8 | 37.5 | 380 | 3
570 | ЭП4 Х1Х2-Х3-24000-2-... | 430 | 2 | 24000 | F40 | 419 | АИРТС132S4 | 65 | 8.5 |  | 112 | 16 | 380 | 3
571 | ЭП4 Х1Х2-Х3-24000-4-... | 430 | 4 | 24000 | F40 | 419 | АИРБС132LА2К | 70 | 11 |  | 134.6 | 20.7 | 380 | 3
572 | ЭП4 Х1Х2-Х3-24000-5,6-... | 430 | 5.6 | 24000 | F40 | 470 | АИРТС132LА4 | 110 | 15 |  | 214.5 | 33 | 380 | 3
573 | ЭП4 Х1Х2-Х3-24000-8-... | 430 | 8 | 24000 | F40 | 472 | АИРТС132LВ2 | 120 | 20 |  | 243.8 | 37.5 | 380 | 3
Примечания
1 Момент, при котором срабатывает ограничитель, настраивается раздельно и независимо в оба направления вращения выходного вала.
2 Допустимый средний крутящий момент на протяжении всего хода.
3 Допустимы исполнения приводов с настройкой ограничителя крутящего момента на значения 1,2M2 , при условии исключения требования 1.2.10 РЭ.
4 Масса указана для приводов с фланцем наименьшим из указанных в графе 10 из алюминиевого сплава, с тремя кабельными вводами. Диапазон допустимого отклонения фактической массы привода составляет ± 10 % от указанной в таблице. Масса поставленного заказчику
5 Не самотормозящиеся. Самоторможение может быть обеспечено установкой тормоза обратного хода.
6 В качестве выходного редуктора используется редуктор многооборотный цилиндрический.
7 Для приводов специального исполнения, предназначенного для применения в установках с повышенным уровнем вибрации, нижний предел настройки ограничителя крутящего момента равен 60 % от момента M2.
9 Присоединительные размеры привода указаны в приложении Г. Присоединительные размеры арматуры должны соответствовать требованиям для присоединительных фланцев из ряда МК, АК, АЧ, Б, В, Г, Д по ГОСТ Р 55510-2013, предъявляемым к ответному присоединению. Г
11 Данные исполнения оснащаются тормозом обратного хода.
12 При заказе данных вариантов приводов в обозначении привода указывается специальное исполнение с обозначением Х13=40 (см. таблицу 1а), предусматривающее использование конструктивной схемы 40.
13 Для данных приводов конструктивных схем 41 и 410 возможно специальное исполнение для применения в установках с повышенным уровнем вибрации (Х13=К, см. таблицу 1а).